## 100章
工程量清单
第100章 总 则
子目号 | 子 目 名 称 | 单位 | 数量 | 单价 | 合价 | 备注
通则
一 | 保险费
1 | 按合同条款规定，提供建筑工程一切险3.2‰ | 总额 | 1 | 0 | 0 | 根据招标文件及合同条款办理建筑工程一切险。
2 | 按合同条款规定，提供第三者责任险0.8‰ | 总额 | 1 | 0 | 0 | 根据招标文件及合同条款办理第三者责任险。
3 | 工伤保险0.66‰ | 总额 | 1 | 0 | 0 | 根据招标文件及合同条款办理工伤保险。
二 | 工程管理
1 | 竣工文件 | 总额 | 1 |  | 0 | 按《公路工程竣(交)工验收办法》、《公路工程竣(交)工验收办法实施细则》及合同条款规定进行编制。
2 | 施工环保费(包括但不限于扬尘、粉尘、噪音、震动等污染） | 总额 | 1 |  | 0 | 按《公路工程标准施工招标文件》技术规范102.11小节及合同条款规定落实环境保护。
3 | 安全生产费 | 总额 | 1 |  | 0 | 按《公路工程标准施工招标文件》技术规范102.13小节及合同条款规定落实安全生产。
三 | 疫情防控费 | 总额 | 1 |  | 0 | 考虑疫情期间内施工的防护防控费用。
| 第100章合计 |  |  | 人民币 | 0 | 元
;

## 养护工程
工程量清单
第800章 养护工程
子目号 | 子 目 名 称 | 单位 | 数量 | 单价 | 合价 | 备注
一 | 路基
1 | 路肩修整 | m2 | 39000 |  | 0 | 项目特征：1.路肩修整；2.其他详见招标文件及相关规范。 工程内容：1.修整、整平、夯实；2.运输；3.完成本项目所需全部工作内容。
2 | 边坡修整 | m2 | 13000 |  | 0 | 项目特征：1.边坡修整；2.其他详见招标文件及相关规范。 工程内容：1.修整、整平、夯实；2.运输；3.完成本项目所需全部工作内容。
3 | 边沟修整 | m | 7800 |  | 0 | 项目特征：1.边沟修整；2.其他详见招标文件及相关规范。 工程内容：1.修整、整平、夯实；2.运输；3.完成本项目所需全部工作内容。
4 | 路肩、边坡、边沟除草 | m | 104000 |  | 0 | 项目特征：1.路肩、边坡、边沟除草；2.其他详见招标文件及相关规范。 工程内容：1.除草；2.清理、运输；3.完成本项目所需全部工作内容。
二 | 路面
1 | 铣刨机铣刨沥青混凝土路面(厚度4cm) | m2 | 39000 |  | 0 | 项目特征：1.铣刨机铣刨沥青混凝土路面(厚度4cm)；2.其他详见招标文件及相关规范。 工程内容：1.铣刨、清理、控制扬尘；2.运输；3.完成本项目所需全部工作内容。
2 | 铣刨机铣刨沥青混凝土路面(厚度6cm) | m2 | 2600 |  | 0 | 项目特征：1.铣刨机铣刨沥青混凝土路面(厚度6cm)；2.其他详见招标文件及相关规范。 工程内容：1.铣刨、清理、控制扬尘；2.运输；3.完成本项目所需全部工作内容。
3 | 喷洒粘层油 | m2 | 39000 |  | 0 | 项目特征：1.喷洒粘层油：阳离子改性乳化沥青（PCR）;0.4-0.6L/㎡；2.其他详见招标文件及相关规范。 工程内容：1.清理下承面；2.喷油、布料；3.完成本项目所需全部工作内容。
4 | 铺设4cm细粒式改性沥青混凝土路面 | m2 | 39000 |  | 0 | 项目特征：1.铺设4cm细粒式改性沥青混凝土路面；2.其他详见招标文件及相关规范。 工程内容：1.清理下承面；2.拌和、运输；3.摊铺(含封边油）、整型；4.压实；5.完成本项目所需全部工作内容。
5 | 铺设6cm中粒式改性沥青混凝土路面 | m2 | 2600 |  | 0 | 项目特征：1.铺设6cm细粒式改性沥青混凝土路面；2.其他详见招标文件及相关规范。 工程内容：1.清理下承面；2.拌和、运输；3.摊铺(含封边油）、整型；4.压实；5.完成本项目所需全部工作内容。
6 | 快干混凝土 | m2 | 520 |  | 0 | 项目特征：1.混凝土强度等级：C40，8cm厚，浇筑后3h达到40MPa；2.其他详见招标文件及相关规范。 工程内容：1.切割、破除、清理、运输；2.施作混凝土基层、透层、粘层、沥青面层；3.完成本项目所需全部工作内容。
7 | 检查井井周缺陷处治 | 处 | 156 |  | 0 | 项目特征：1.检查井井周缺陷处治，圆周切割机切割半径不小于63cm；2.其他详见招标文件及相关规范。 工程内容：1.切割、破除、清理、运输；2.施作混凝土基层、透层、粘层、沥青面层；3.完成本项目所需全部工作内容。
8 | 坑槽维修 | m2 | 3250 |  | 0 | 项目特征：1.坑槽维修；2.其他详见招标文件及相关规范。 工程内容：1.画线、切割、破除、清理、运输；2.铺筑、压实及四周灌缝处置；3.完成本项目所需全部工作内容。
9 | 冬季常温料临时填垫 | m2 | 338 |  | 0 | 项目特征：1.冬季常温料临时填垫；2.其他详见招标文件及相关规范。 工程内容：1.画线、切割、破除、清理、运输；2.铺筑、压实；3.完成本项目所需全部工作内容。
10 | 灌油缝 | m | 132600 |  | 0 | 项目特征：1.改性乳化沥青，高弹性灌封胶；2.其他详见招标文件及相关规范。 工程内容：1.清理；2.灌缝；3.完成本项目所需全部工作内容。
11 | 交通标线 | m2 | 780 |  | 0 | 项目特征：1.热熔标线，宽度15cm；2.其他详见招标文件及相关规范。 工程内容：1.清理下承面；2.画线；3.完成本项目所需全部工作内容。
三 | 附属设施
1 | 人行道、硬化铺装花砖维修 | m2 | 2600 |  | 0 | 项目特征：1.人行道、硬化铺装花砖维修；2.利用6cm原花砖，3cm中粗砂垫层；3.其他详见招标文件及相关规范。 工程内容：1.清理基底；2.基层处理；3.垫层摊铺；4.原砖铺砌；5.完成本项目所需全部工作内容。
2 | 人行道、硬化铺装花砖更换 | m2 | 650 |  | 0 | 项目特征：1.人行道、硬化铺装花砖更换；2.垫层为3cm中粗砂垫层，花砖为6cm厚花砖；3.其他详见招标文件及相关规范。 工程内容：1.清理基底；2.基层处理；3.垫层摊铺；4.新砖铺砌；5.完成本项目所需全部工作内容。
3 | 高阶侧石维修 | m | 130 |  | 0 | 项目特征：1.高阶侧石维修；2.规格：甲型侧石（强度C30）尺寸为高68cm、上口12cm、下口35cm，做法：垫层为2cm厚1:3水泥砂垫层；3.其他详见招标文件及相关规范。 工程内容：1.拆除；2.基础、垫层铺筑；3.侧石安砌；4.背填；5.勾缝；6.完成本项目所需全部工作内容。
4 | 高阶侧石更换 | m | 26 |  | 0 | 项目特征：1.侧石为甲型侧石（强度C30）尺寸为高68cm、上口12cm、下口35cm，垫层为2cm厚1:3水泥砂垫层；2.其他详见招标文件及相关规范。 工程内容：1.拆除；2.基础、垫层铺筑；3.侧石安砌；4.背填；5.勾缝；6.完成本项目所需全部工作内容。
5 | 侧石整修 | m | 65 |  | 0 | 项目特征：1.侧石修整；2.规格：17cm宽35cm高乙型侧石，做法：2cm水泥砂垫层；3.其他详见招标文件及相关规范。 工程内容：1.拆除；2.基础、垫层铺筑；3.侧石安砌；4.背填；5.勾缝；6.完成本项目所需全部工作内容。
6 | 缘石整修 | m | 169 |  | 0 | 项目特征：1.缘石规格：50cm长*10cm厚*25cm高，2cm水泥砂垫层；2.其他详见招标文件及相关规范。 工程内容：1.拆除；2.基础、垫层铺筑；3.侧石安砌；4.背填；5.勾缝；6.完成本项目所需全部工作内容。
7 | 三波波形护栏调直 | m | 260 |  | 0 | 项目特征：1.三波波形护栏调直；2.其他详见招标文件及相关规范。 工程内容：1.调直；2.完成本项目所需全部工作内容。
8 | 三波波形护栏矫正维修 | m | 260 |  | 0 | 项目特征：1.三波波形护栏矫正维修；2.其他详见招标文件及相关规范。 工程内容：1.维修；2.完成本项目所需全部工作内容。
9 | 三波波形护栏更换 | m | 156 |  | 0 | 项目特征：1.三波波形护栏；2.镀锌钢板；3.尺寸为长4320mm*高506mm*宽85mm*厚3（4）mm；4.其他详见招标文件及相关规范。 工程内容：1.拆除 2.安装(含面板、防阻块及配套螺栓等，不含立柱) 3.清理、运输 4.完成本工作全部工作内容。
10 | 三波波形护栏立柱更换 | 根 | 39 |  | 0 | 项目特征：1.三波波形护栏立柱；2.其他详见招标文件及相关规范。 工程内容：1.拆除 2.制作、安装 3.清理、运输 4.完成本工作全部工作内容。
11 | 波形护栏调直 | m | 1950 |  | 0 | 项目特征：1.波形护栏调直；2.其他详见招标文件及相关规范。 工程内容：1.调直；2.完成本项目所需全部工作内容。
12 | 波形护栏矫正维修 | m | 780 |  | 0 | 项目特征：1.波形护栏矫正维修；2.其他详见招标文件及相关规范。 工程内容：1.维修；2.完成本项目所需全部工作内容。
13 | Gr-A-4型波形护栏更换 | m | 1430 |  | 0 | 项目特征：1.Gr-A-4型波形护栏；2.其他详见招标文件及相关规范。 工程内容：1.拆除 2.安装(含面板、防阻块及配套螺栓等，不含立柱) 3.清理、运输 4.完成本工作全部工作内容。
14 | Gr-A-4型波形护栏立柱更换 | 根 | 390 |  | 0 | 项目特征：1.Gr-A-4型波形护栏立柱；2.其他详见招标文件及相关规范。 工程内容：1.拆除 2.制作、安装 3.清理、运输 4.完成本工作全部工作内容。
15 | 路名牌牌面更换 | 个 | 78 |  | 0 | 项目特征：1.路名牌牌面更换；2.材质：亚克力，规格：120cm长、35（29）cm高、16cm厚；2.其他详见招标文件及相关规范。 工程内容：1.拆除；2.安装；3.清理、运输；4.完成本项目所需全部工作内容。
16 | 里程牌矫正维修 | 个 | 52 |  | 0 | 项目特征：1.里程牌矫正维修；2.规格：高2.45米；3.其他详见招标文件及相关规范。 工程内容：1.维修；2.完成本项目所需全部工作内容。
四 | 桥梁设施
1 | 桥梁防撞护栏修复 | m | 78 |  | 0 | 项目特征：1.桥梁防撞护栏修复：SB级钢筋混凝土护栏平均高度95公分；2.其他详见招标文件及相关规范。 工程内容：1.拆除、运输；2.模板制作、安拆；3.混凝土浇注、养护；4.完成本项目所需全部工作内容。
2 | 钢护栏修复(钢护栏） | t | 13 |  | 0 | 项目特征：1.钢护栏修复(钢护栏）；2.其他详见招标文件及相关规范。 工程内容：1.拆除、运输、安装；2.完成本项目所需全部工作内容。
3 | 钢护栏修复(不锈钢护栏） | t | 1.3 |  | 0 | 项目特征：1.钢护栏修复(不锈钢护栏）；2.其他详见招标文件及相关规范。 工程内容：1.拆除、运输、安装；2.完成本项目所需全部工作内容。
4 | 伸缩缝混凝土维修 | m2 | 780 |  | 0 | 项目特征：1.伸缩缝混凝土维修，C50钢纤砼；2.其他详见招标文件及相关规范。 工程内容：1.剔凿、清理；2.模板制作、安拆、运输；3.混凝土浇注、养护；4.完成本项目所需全部工作内容。
5 | 止水带更换 | m | 715 |  | 0 | 项目特征：1.止水带更换，160型伸缩缝配套止水带；2.其他详见招标文件及相关规范。 工程内容：1.拆除；2.安装；3.清理、运输；4.完成本项目所需全部工作内容。
6 | PVC泄水管更换 | m | 364 |  | 0 | 项目特征：1.PVC泄水管更换，直径16cm，壁厚0.4cm；2.其他详见招标文件及相关规范。 工程内容：1.拆除；2.制作、安装；3.清理、运输；4.完成本项目所需全部工作内容。
7 | 泄水铸铁篦子更换 | 个 | 208 |  | 0 | 项目特征：1.泄水铸铁篦子更换，尺寸为20*25*10cm、单个重量11.5kg；2.其他详见招标文件及相关规范。 工程内容：1.拆除；2.安装；3.清理、运输；4.完成本项目所需全部工作内容。
8 | 防抛网(板)维修 | m2 | 130 |  | 0 | 项目特征：1.防抛网(板)维修；2.其他详见招标文件及相关规范。 工程内容：1.拆除；2.制作、安装(含立柱）、维修；3.清理、运输；4.完成本项目所需全部工作内容。
9 | 声屏障更换 | m2 | 130 |  | 0 | 项目特征：1.声屏障更换：声屏障总体高度为3.0米，其中下部结构为高1.5米、厚8毫米PC耐力板，上部结构为高1.5米百叶型吸音板；2.其他详见招标文件及相关规范。 工程内容：1.拆除；2.制作、安装(含立柱）；3.清理、运输；4.完成本项目所需全部工作内容。
10 | 防抛板更换 | m2 | 39 |  | 0 | 项目特征：1.防抛板更换；2.其他详见招标文件及相关规范。 工程内容：1.拆除；2.制作、安装(含立柱）；3.清理、运输；4.完成本项目所需全部工作内容。
11 | 桥头浆砌片石防护维修 | m2 | 117 |  | 0 | 项目特征：1.桥头浆砌片石防护维修：30cm厚片石下浸10cm砂垫层，采用M7.5砂浆勾缝；2.其他详见招标文件及相关规范。 工程内容：1.拆除、清理、运输；2.基层处理、垫层铺设；3.原片石铺砌、勾缝；4.完成本项目所需全部工作内容。
12 | 地道沉降缝护板更换 | m2 | 65 |  | 0 | 项目特征：1.地道沉降缝护板更换，护板宽度50cm，厚度3mm；2.其他详见招标文件及相关规范。 工程内容：1.拆除；2.制作、安装；3.清理、运输；4.完成本项目所需全部工作内容。
13 | 限高标志更换 | m2 | 26 |  | 0 | 项目特征：1.限高标志更换，规格：直径80cm、3mm铝合金板、三类反光膜；2.其他详见招标文件及相关规范。 工程内容：1.拆除；2.制作、安装；3.清理、运输；4.完成本项目所需全部工作内容。
14 | C30混凝土修补 | m3 | 39 |  | 0 | 项目特征：1.C30混凝土修补；2.其他详见招标文件及相关规范。 工程内容：1.基底清理；2.钢筋除锈；3.修补；4.涂刷防护漆；5.完成本项目所需全部工作内容。
15 | C40桥面防水混凝土维修（快速混凝土） | m2 | 390 |  | 0 | 项目特征：1.C40桥面防水混凝土维修（快速混凝土）；2.厚度：8cm；3.其他详见招标文件及相关规范。 工程内容：1.剔凿、清理；2.模板制作、安拆、运输；3.按原设计配筋；4.混凝土浇注、养护；5.完成本项目所需全部工作内容。
16 | 桥下空间白护栏维修 | m2 | 195 |  | 0 | 项目特征：1.桥下空间白护栏维修；2.其他详见招标文件及相关规范。 工程内容：1.局部拆除；2.维修；3.完成本项目所需全部工作内容。
五 | 排水设施
1 | 排水管道疏通、清掏 | m | 65000 |  | 0 | 项目特征：1.排水管道疏通、清掏；2.其他详见招标文件及相关规范。 工程内容：1.排水管道疏通、清掏；2.清理、运输；3.完成本项目所需全部工作内容。
2 | 检查井清掏 | 座 | 793 |  | 0 | 项目特征：1.检查井清掏；2.其他详见招标文件及相关规范。 工程内容：1.检查井清掏；2.清理、运输；3.完成本项目所需全部工作内容。
3 | 收水井清掏 | 座 | 1638 |  | 0 | 项目特征：1.收水井清掏；2.其他详见招标文件及相关规范。 工程内容：1.收水井清掏；2.清理、运输；3.完成本项目所需全部工作内容。
4 | 检查井沉陷维修 | 座 | 78 |  | 0 | 项目特征：1.检查井沉陷维修，提升井脖，采用砌块或砖砌筑井脖，下部恢复井脖高程；2.其他详见招标文件及相关规范。 工程内容：1.拆除、清理、运输；2.砌筑、勾缝、抹面；3.井圈、井盖安装；4.井周边恢复；5.完成本项目所需全部工作内容。
5 | 收水井沉陷维修 | 座 | 91 |  | 0 | 项目特征：1.收水井沉陷维修，提升井座，采用砌块或砖砌筑井脖，下部恢复井座高程；2.其他详见招标文件及相关规范。 工程内容：1.拆除、清理、运输；2.砌筑、勾缝、抹面；3.井圈、井盖安装；4.井周边恢复；5.完成本项目所需全部工作内容。
6 | 检查井盖更换 | 个 | 91 |  | 0 | 项目特征：1.检查井盖更换，φ650球墨铸铁井盖重载交通井盖；2.其他详见招标文件及相关规范。 工程内容：1.拆除、清理、运输；2.安装(重载交通用井盖)；3.井周恢复；4.完成本项目所需全部工作内容。
7 | 收水井篦更换 | 个 | 260 |  | 0 | 项目特征：1.收水井篦更换，750*450mm重型球墨铸铁井盖符合06MS201-8型标准；2.其他详见招标文件及相关规范。 工程内容：1.拆除、清理、运输；2.安装；3.井周恢复；4.完成本项目所需全部工作内容。
8 | 应急排水 | 项 | 1 |  | 0 | 项目特征：1.应急排水（可参考全年84工日人工，2t双排车84台班，40kw移动式发电机84台班，200mm潜水泵168台班） 2.其他详见招标文件及相关规范。 工程内容：1.出现紧急情况时应当组织必要的人材机进行现场应急排水作业 2.完成本工作全部工作内容。
六 | 清理
1 | 路肩清捡 | km | 162.5 |  | 0 | 项目特征：1.路肩清捡；2.其他详见招标文件及相关规范。 工程内容：1.路肩清捡；2.运输；3.完成本项目所需全部工作内容。
2 | 边坡清捡 | km | 19.5 |  | 0 | 项目特征：1.边坡清捡；2.其他详见招标文件及相关规范。 工程内容：1.边坡清捡；2.运输；3.完成本项目所需全部工作内容。
3 | 边沟清理 | km | 19.5 |  | 0 | 项目特征：1.边沟清理；2.其他详见招标文件及相关规范。 工程内容：1.边沟清理；2.运输；3.完成本项目所需全部工作内容。
4 | 人行道除草 | km | 39 |  | 0 | 项目特征：1.人行道除草；2.其他详见招标文件及相关规范。 工程内容：1.人行道除草；2.运输；3.完成本项目所需全部工作内容。
5 | 伸缩缝清理 | 道次 | 1560 |  | 0 | 项目特征：1.伸缩缝清理；2.其他详见招标文件及相关规范。 工程内容：1.伸缩缝清理；2.运输；3.完成本项目所需全部工作内容。
6 | 泄水口清理 | 个 | 1040 |  | 0 | 项目特征：1.泄水口清理；2.其他详见招标文件及相关规范。 工程内容：1.泄水口清理；2.运输；3.完成本项目所需全部工作内容。
7 | 泄水孔疏通 | 个 | 1040 |  | 0 | 项目特征：1.泄水孔疏通；2.其他详见招标文件及相关规范。 工程内容：1.泄水孔疏通；2.运输；3.完成本项目所需全部工作内容。
8 | 桥台清理 | 座次 | 44.2 |  | 0 | 项目特征：1.桥台清理；2.其他详见招标文件及相关规范。 工程内容：1.桥台清理；2.运输；3.完成本项目所需全部工作内容。
9 | 桥下空间清理 | m3 | 546 |  | 0 | 项目特征：1.桥下空间清理；2.其他详见招标文件及相关规范。 工程内容：1.桥下空间清理(含成堆垃圾、渣土等)；2.运输；3.完成本项目所需全部工作内容。
10 | 沿线广告清理 | m2 | 390 |  | 0 | 项目特征：1.沿线广告清理；2.其他详见招标文件及相关规范。 工程内容：1.沿线清理（含广告、涂鸦等）；2.运输；3.完成本项目所需全部工作内容。
11 | 其他部位清理 | m3 | 390 |  | 0 | 项目特征：1.其他部位清理；2.其他详见招标文件及相关规范。 工程内容：1.其他部位清理(含垃圾、杂草、渣土等)；2.运输；3.完成本项目所需全部工作内容。
七 | 清洗
1 | 高阶侧石清洗 | km | 286 |  | 0 | 项目特征：1.高阶侧石清洗，外露高度60cm；2.其他详见招标文件及相关规范。 工程内容：1.清洗；2.完成本项目所需全部工作内容。
2 | 波形护栏清洗 | km | 312 |  | 0 | 项目特征：1.波形护栏清洗，护栏高31cm；2.其他详见招标文件及相关规范。 工程内容：1.清洗；2.完成本项目所需全部工作内容。
3 | 防撞护栏清洗 | km | 234 |  | 0 | 项目特征：1.防撞护栏清洗，护栏高90-100cm；2.其他详见招标文件及相关规范。 工程内容：1.清洗；2.完成本项目所需全部工作内容。
4 | 声屏障清洗 | m2 | 85800 |  | 0 | 项目特征：1.声屏障清洗；2.其他详见招标文件及相关规范。 工程内容：1.清洗；2.完成本项目所需全部工作内容。
5 | 防抛网（板）清洗 | m2 | 11076 |  | 0 | 项目特征：1.防抛网（板）清洗；2.其他详见招标文件及相关规范。 工程内容：1.清洗；2.完成本项目所需全部工作内容。
6 | 其他立面清洗 | m2 | 1040 |  | 0 | 项目特征：1.其他立面清洗；2.其他详见招标文件及相关规范。 工程内容：1.清洗；2.完成本项目所需全部工作内容。
八 | 油饰
1 | 钢护栏油饰 | m2 | 3900 |  | 0 | 项目特征：1.钢护栏油饰；2.其他详见招标文件及相关规范。 工程内容：1.基底清理、找平；2.刷油饰（底漆1遍、面漆2遍）；3.清理、运输；4.完成本项目所需全部工作内容。
2 | 声屏障立柱油饰 | m2 | 26 |  | 0 | 项目特征：1.声屏障立柱油饰；2.其他详见招标文件及相关规范。 工程内容：1.基底清理、找平；2.刷油饰（底漆1遍、面漆2遍）；3.清理、运输；4.完成本项目所需全部工作内容。
3 | 防抛网板油饰 | m2 | 442 |  | 0 | 项目特征：1.防抛网板油饰；2.其他详见招标文件及相关规范。 工程内容：1.基底清理、找平；2.刷油饰（底漆1遍、面漆2遍）；3.清理、运输；4.完成本项目所需全部工作内容。
4 | 桥梁钢结构油饰 | m2 | 65 |  | 0 | 项目特征：1.桥梁钢结构油饰；2.其他详见招标文件及相关规范。 工程内容：1.基底清理、找平；2.刷油饰（底漆1遍、面漆2遍）；3.清理、运输；4.完成本项目所需全部工作内容。
5 | 地道警示标线 | m2 | 104 |  | 0 | 项目特征：1.地道警示标线，材质为聚氨酯面漆两遍；2.其他详见招标文件及相关规范。 工程内容：1.基底清理、找平；2.刷油饰（底漆1遍、面漆2遍）；3.清理、运输；4.完成本项目所需全部工作内容。
6 | 伸缩缝护板油饰 | m2 | 650 |  | 0 | 项目特征：1.伸缩缝护板油饰；2.其他详见招标文件及相关规范。 工程内容：1.基底清理、找平；2.刷油饰（底漆1遍、面漆2遍）；3.清理、运输；4.完成本项目所需全部工作内容。
7 | 路名牌立柱油饰 | 个 | 78 |  | 0 | 项目特征：1.路名牌立柱油饰；2.其他详见招标文件及相关规范。 工程内容：1.基底清理、找平；2.刷油饰（底漆1遍、面漆2遍）；3.清理、运输；4.完成本项目所需全部工作内容。
8 | 其他部位油饰 | m2 | 390 |  | 0 | 项目特征：1.其他部位油饰；2.其他详见招标文件及相关规范。 工程内容：1.基底清理、找平；2.刷油饰（底漆1遍、面漆2遍）；3.清理、运输；4.完成本项目所需全部工作内容。
九 | 巡视
1 | 道路、桥梁、排水设施每日巡视 | 项 | 1 |  | 0 | 项目特征：1.道路、桥梁、排水设施每日巡视；2.其他详见招标文件及相关规范。 工程内容：1.每日道路全范围专人巡视 2.完成本工作全部工作内容。
2 | 交通流量调查统计 | 次 | 12 |  | 0 | 项目特征：1.交通流量调查统计；2.其他详见招标文件及相关规范。 工程内容：1.每月各道路专人统计；2.完成本项目所需全部工作内容。
十 | 安全警示防护
1 | 安全隐患警示 | 次 | 7 |  | 0 | 项目特征：1.安全隐患警示；2.其他详见招标文件及相关规范。 工程内容：1.道路突发病害不能当天完成修复，存在安全隐患的设置警示标志及采取安全防护措施；2.完成本项目所需全部工作内容。
2 | 汛期道路行车道临时封闭 | m | 20 |  | 0 | 项目特征：1.汛期道路行车道临时封闭；2.其他详见招标文件及相关规范。 工程内容：1.采用水马封闭并配置安全有效警示标志、安全防护设施等，安排人员值守；2.完成本项目所需全部工作内容。
十一 | 交通安全设施
1 | 交通警示标志、设施 | 套 | 10 |  | 0 | 项目特征：1.交通警示标志、设施；2.其他详见招标文件及相关规范。 工程内容：1.按公路养护安全作业规程、城市道路施工作业交通组织规范，结合养护维修现场作业控制区布置，配置交通标志、指示标志、禁令标志、警告标志、作业区标志及安全施工配套设施等；2.完成本项目所需全部工作内容。
十二 | 汉蔡路绿化养护：计划养护时间12个月，最终时间以实际进场时间为准
1 | 浇水工作 | 次 | 6 |  | 0 | 项目特征：1.浇水工作（每平米单次浇水不低于0.13m³）；2.其他详见招标文件及相关规范3.给水管道维修。 工程内容：1.设施架设、拆除、运输；2.浇水；3.完成本项目所需全部工作内容。
2 | 修剪、除草工作 | 项 | 1 |  | 0 | 项目特征：1.修剪、除草工作；2.其他详见招标文件及相关规范。 工程内容：1.修剪、除草；2.运输；3.完成本项目所需全部工作内容。
3 | 清理残花落叶及绿地垃圾 | 项 | 1 |  | 0 | 项目特征：1.及时清理残花落叶及绿地垃圾、死亡苗木；2.其他详见招标文件及相关规范。 工程内容：1.清理；2.运输；3.完成本项目所需全部工作内容。
4 | 病虫害防治工作 | m2 | 548850 |  | 0 | 项目特征：1.病虫害防治工作；2.其他详见招标文件及相关规范。 工程内容：1.病虫害防治；2.运输；3.完成本项目所需全部工作内容。
5 | 施肥工作 | 次 | 2 |  | 0 | 项目特征：1.施肥工作；2.其他详见招标文件及相关规范。 工程内容：1.施肥；2.运输；3.完成本项目所需全部工作内容。
6 | 松土工作 | m2 | 109770 |  | 0 | 项目特征：1.松土工作；2.其他详见招标文件及相关规范。 工程内容：1.松土；2.运输；3.完成本项目所需全部工作内容。
7 | 树木防寒 | m | 2450 |  | 0 | 项目特征：1.树木防寒；2.其他详见招标文件及相关规范。 工程内容：1.制作；2.运输；3.搭设、维护；4.拆除；5.完成本项目所需全部工作内容。
8 | 树木涂白 | 株 | 3238 |  | 0 | 项目特征：1.树木涂白工作；2.其他详见招标文件及相关规范。 工程内容：1.运输；2.调制；3.粉刷；4.清理；5.完成本项目所需全部工作内容。
| 养护工程合计 |  |  | 人民币 | 0 | 元

## 汇总表
投标报价汇总表
项目名称：新区养管公司2021-2022年度公路桥梁日常养护工程（第1标段）施工招标
序号 | 章次 | 科目名称 | 金额（元）
1 | 100 | 总则 | 0
2 | 800 | 养护工程 | 0
3 | 清单合计(1+2) |  | 0
4 | 投标价（3） |  | 0