## 工程量清单说明
1.工程量清单说明 1.1本工程量清单是根据招标文件中包括的有合同约束力工程量清单计量规则、图纸以及有关工程量清单的国家标准、行业标准、合同条款中约定的其他规则编制。约定计量规则中没有的子目，其工程量按照有合同约束力的图纸所标示尺寸的理论净量计算。计量采用中华人民共和国法定计量单位。 1.2本工程量清单应与招标文件中的投标人须知、通用合同条款、专用合同条款、工程量清单计量规则、技术规范及图纸等一起阅读和理解。 1.3本工程量清单中所列工程数量是估算的或设计的预计数量，仅作为投标报价的共同基础，不能作为最终结算与支付的依据。实际支付应按实际完成的工程量，由承包人按工程量清单计量规则规定的计量方法，以监理人认可的尺寸、断面计量，按本工程量清单的单价和总额价计算支付金额；或根据具体情况，按合同条款第15.4款的规定，按监理人确定的单价或总额价计算支付额。 1.4工程量清单各章是按第八章“工程量清单计量规则”、第七章“技术规范”的相应章次编号的，因此，工程量清单中各章的工程子目的范围与计量等应与“工程量清单计量规则”“技术规范”相应章节的范围、计量与支付条款结合起来理解或解释。 1.5对作业和材料的一般说明或规定，未重复写入工程量清单内，在给工程量清单各子目标价前，应参阅第七章“技术规范"的有关内容。 1.6工程量清单中所列工程量的变动，丝毫不会降低或影响合同条款的效力，也不免除承包人按规定的标准进行施工和修复缺陷的责任。
2.投标报价说明 2.1工程量清单中的每一子目须填入单价或价格，且只允许有一个报价。 2.2除非合同另有规定，工程量清单中有标价的单价和总额价均已包括了为实施和完成合同工程所需的劳务、材料、机械、质检(自检)、安装、缺陷修复、管理、保险、税费、利润等费用，以及合同明示或暗示的所有责任、义务和一般风险。 2.3工程量清单中投标人没有填入单价或价格的子目，其费用视为已分摊在工程量清单中其他相关子目的单价或价格之中。承包人必须按监理人指令完成工程量清单中未填入单价或价格的子目，但不能得到结算与支付。 2.4符合合同条款规定的全部费用应认为已被计入有标价的工程量清单所列各子目之中，未列子目不予计量的工作，其费用应视为已分摊在本合同工程的有关子目的单价或总额价之中。 2.5承包人用于本合同工程的各类装备的提供、运输、维护、拆卸、拼装等支付的费用，已包括在工程量清单的单价与总额价之中。 2.6工程量清单中各项金额均以人民币(元)结算。 2.7 暂列金额（不含计日工总额）的数量及拟用子目的说明：0% ； 2.8 暂估价的数量及拟用子目的说明： 无 ； 3.计日工说明 无 4.其他说明
4.1第三方责任险保险费为工程量清单第100章(不含第三者责任险的保险费)至900章的合计金额，保险费率为0.5‰。工程量清单100章内列有上述保险费的支付细目，投标人根据上述保险费率计算出保险费，填入工程量清单。此费率只作为报价的共同基础,不作为支付的依据,中标后由中标人按发包人规定（保险范本参考发包人提供范本）自行办理建设第三者责任险，保险单留存发包人一份，如保险单保费低于投标报价中保险费则按照保险单保费计量；如果保险单保费高于投标报价中保险费，则按工程量清单报价保费计量，不足部分视为承包人已包含在工程量清单综合单价中，发包人不予另行支付，且保单形式应满足发包人要求。 4.2施工环保费及扬尘污染治理费不单独列项填报，投标人应将此项费用考虑填报在清单综合单价中，发包人不再另行支付。投标人应按照国家、行业、地方相关扬尘治理要求执行，并执行《中华人民共和国大气污染防治法》、《天津市大气污染防治条例》、天津市交通运输委《天津市公路工程施工扬尘控制标准化指南》、防尘治理措施（6个百分百）。 4.3清单100章“102-3安全生产费” 按投标价（不含保险费）的1.5%（若招标人公布了投标控制价上限时，按投标控制价上限的1.5%计）以固定金额形式计入工程量清单支付子目102-3中。 4.4文明施工的费用包含在报价的综合单价中。 4.5投标人应对施工用电、水情况进行细致的调查，并全部承担相应的责任和费用，费用包含在报价的综合单价中，发包人不再另行支付。 4.6施工中发生的其它必要费用投标人应合理考虑，在相关清单项目中综合报价。 4.7投标人应对工程量清单100章中的项目合理报价，如若投标人不报价，视为该项目的费用含在工程的清单报价中，发包人不再另行支付。 4.8疫情防控相关费用不单独列项填报，投标人应将此项费用考虑填报在清单综合单价中，发包人不再另行支付。 4.9交通导行设施报价应综合考虑安装、周转、拆除、回收、转场运输、仓储、维保等费用。

## 汇总表
工程量清单招标控制价汇总表
工程名称：滨海新区8条国省级公路维修工程（一期-海景大道、轻纺大道、港塘路）交通导行安全设施施工 单位：元
序号 | 名称 | 金额 | 备注
1 | 海景大道 | 0
2 | 轻纺大道 | 0
3 | 港塘路 | 0
4 | 合计 | 0

## 海景大道100章
工 程 量 清 单
工程名称：滨海新区8条国省级公路维修工程（一期-海景大道、轻纺大道、港塘路）交通导行安全设施施工 -海景大道
清单 第 100 章 总则
子目号 | 子 目 名 称 | 单位 | 数量 | 单 价 （元） | 合价 （元） | 备注
101 | 通则
101-1 | 保险费
-b | 按合同条款规定，提供第三者责任险 | 总额 | 1 | 0 | 0 | 根据合同条款办理第三者责任险。
102 | 工程管理
102-1 | 竣工文件 | 总额 | 1 |  | 0 | 按《公路工程竣（交）工验收办法》、《公路工程竣(交)工验收办法实施细则》及合同条款规定进行编制
102-3 | 安全生产费 | 总额 | 1 | 0 | 0 | 按招标文件技术规范 102.13 小节及合同条款规定落实安全生产
103 | 临时工程与设施
103-1 | 临时道路修建、养护与拆除（包括原道路的养护） | 总额 | 1 |  | 0 | 按招标文件技术规范 103.03 小节及合同条款规定完成临时道路的修建、养护与拆除等
103-2 | 临时占地 | 总额 | 1 |  | 0 | 1.按招标文件技术规范 103.04 小节及合同条款规定办理及使 用临时占地，并进行复垦； 2.临时占地范围包括承包人驻 地的办公室、食堂、宿舍、道路和机械设备停放场、材料堆放场地、弃土（渣）场、预制场、拌和场、仓库、进场临时道路、临时便道、便桥等
103-3 | 临时供电设施架设、维护与拆除 | 总额 | 1 |  | 0 | 按招标文件技术规范 103.02 小节及合同条款规定完成临时供电设施架设、维护与拆除
103-4 | 电信设施的提供、维修与拆除 | 总额 | 1 |  | 0 | 按招标文件技术规范 103.02 小节及合同条款规定完成电信设施的提供、维修与拆除
103-5 | 临时供水与排污设施 | 总额 | 1 |  | 0 | 按招标文件技术规范 103.02 小节及合同条款规定完成临时供水与排污设施的修建、维修与拆除
104 | 承包人驻地建设
104-1 | 承包人驻地建设 | 总额 | 1 |  | 0 | 1.承包人驻地建设包括：施工与管理所需的办公室、住房、工地试验室、车间、工作场地、预制场地、仓库与储料场、拌和场、医疗卫生与消防设施等； 2.驻地的建设、管理与维护； 3.工程交工时，按照合同或协议要求将驻地移走、清除、恢复原貌
清单 第100章合计 人民币 |  |  |  |  | 0

## 海景大道600章
工 程 量 清 单
工程名称：滨海新区8条国省级公路维修工程（一期-海景大道、轻纺大道、港塘路）交通导行安全设施施工 -海景大道
清单 第 600 章 安全设施及预埋管线
子目号 | 子 目 名 称 | 单位 | 数量 | 单 价 （元） | 合价 （元） | 备注
610-1 | 太阳能假人 | 个 | 2 |  | 0 | 含太阳能电动机，双电池重量50公斤
609-1 | 交通指示灯
-a | 爆闪灯 | 个 | 888 |  | 0 | 全铝外壳IP*5全锂电池含3米抱杆及配件
-b | 太阳能回转灯 | 个 | 2 |  | 0 | 红蓝警示灯LED
-c | 太阳能LED抛光灯 | 个 | 444 |  | 0 | 强磁吸吸附大型太阳能警示灯
-d | 太阳能夜间闪光灯 | 个 | 5924 |  | 0 | 智能光控双面爆闪灯（卡销款）尺寸（17cmx20cm）
603-1 | 交通隔离设施
-a | 水马 | m | 600 |  | 0 | 三孔注沙水马（含配重沙）尺寸（1300cmx700cm）具有夜光反光材质，提高驾驶安全性
-b | 路拦 | 个 | 6 |  | 0 | 1.8米*1米含3M超强反光膜配重沙袋
604-1 | 交通指示牌
-a | 前方靠左指路引导牌 | 个 | 2 |  | 0 | 2米*1米3M超强反光膜，含4米抱杆及配件
-b | 前方靠右指路引导牌 | 个 | 2 |  | 0 | 2米*1米3M超强反光膜，含4米抱杆及配件
-c | 施工公告指示牌 | 个 | 12 |  | 0 | 2米*1米3M超强反光膜，含4米抱杆及配件
-d | 限速50牌 | 个 | 2 |  | 0 | 100cm正圆，含3M反光膜，含3米抱杆及配重
-e | 限速40牌 | 个 | 4 |  | 0 | 100cm正圆，含3M反光膜，含3米抱杆及配重
-f | 限速60牌 | 个 | 2 |  | 0 | 100cm正圆，含3M反光膜，含4米抱杆及配重
-g | 施工长度600米牌 | 个 | 2 |  | 0 | 100cm正方，含3M反光膜，含4米抱杆及配重
-h | 前方施工减速慢行标志牌 | 个 | 10 |  | 0 | 3M超强反光含4米抱杆及配件（200cm*100cm）
604-13 | 围挡反光膜 | 延米 | 8886 |  | 0 | 3M高强度反光膜10CM宽
604-14 | 刀旗 | 个 | 8886 |  | 0 | 80cm*120cm含旗杆配件
602 | 护栏
602-5 | 活动护栏
-d | 中心护栏 | 延米 | 8886 |  | 0 | 国标京式护栏高1.2米
604-15 | 交通设施日常养护人员及车辆 | 天 | 80 |  | 0 | 5人1台车
清单 第600章合计 人民币 |  |  |  |  | 0
`

## 海景大道汇总
工程量清单汇总表
工程名称：滨海新区8条国省级公路维修工程（一期-海景大道、轻纺大道、港塘路）交通导行安全设施施工 -海景大道
序号 | 章次 | 科 目 名 称 | 金 额 (元)
1 | 100 | 总则 | 0
2 | 200 | 路基
3 | 300 | 路面
4 | 400 | 桥梁、涵洞
5 | 500 | 隧道
6 | 600 | 安全设施及预埋管线 | 0
7 | 700 | 绿化及环境保护设施 | 0
8 | 900 | 监控系统
9 | 第100章至900章清单合计 |  | 0
10 | 已包含在清单合计中材料、工程设备、专业工程暂估价及保险费合计 |  | 0
11 | 已包含在清单合计中的安全生产费 |  | 0
12 | 清单合计减去材料、工程设备、专业工程暂估价、保险费、安全生产费合计(9-10-11=12)（评标价） |  | 0
13 | 按上项（12）金额的0%作为不可预见因素的暂列金额 |  | 0
14 | 招标控制价（即9+13=14） |  | 0

## 轻纺大道100章
工 程 量 清 单
工程名称：滨海新区8条国省级公路维修工程（一期-海景大道、轻纺大道、港塘路）交通导行安全设施施工 -轻纺大道
清单 第 100 章 总则
子目号 | 子 目 名 称 | 单位 | 数量 | 单 价 （元） | 合价 （元） | 备注
101 | 通则
101-1 | 保险费
-b | 按合同条款规定，提供第三者责任险 | 总额 | 1 | 0 | 0 | 根据合同条款办理第三者责任险。
102 | 工程管理
102-1 | 竣工文件 | 总额 | 1 |  | 0 | 按《公路工程竣（交）工验收办法》、《公路工程竣(交)工验收办法实施细则》及合同条款规定进行编制
102-3 | 安全生产费 | 总额 | 1 | 0 | 0 | 按招标文件技术规范 102.13 小节及合同条款规定落实安全生产
103 | 临时工程与设施
103-1 | 临时道路修建、养护与拆除（包括原道路的养护） | 总额 | 1 |  | 0 | 按招标文件技术规范 103.03 小节及合同条款规定完成临时道路的修建、养护与拆除等
103-2 | 临时占地 | 总额 | 1 |  | 0 | 1.按招标文件技术规范 103.04 小节及合同条款规定办理及使 用临时占地，并进行复垦； 2.临时占地范围包括承包人驻 地的办公室、食堂、宿舍、道路和机械设备停放场、材料堆放场地、弃土（渣）场、预制场、拌和场、仓库、进场临时道路、临时便道、便桥等
103-3 | 临时供电设施架设、维护与拆除 | 总额 | 1 |  | 0 | 按招标文件技术规范 103.02 小节及合同条款规定完成临时供电设施架设、维护与拆除
103-4 | 电信设施的提供、维修与拆除 | 总额 | 1 |  | 0 | 按招标文件技术规范 103.02 小节及合同条款规定完成电信设施的提供、维修与拆除
103-5 | 临时供水与排污设施 | 总额 | 1 |  | 0 | 按招标文件技术规范 103.02 小节及合同条款规定完成临时供水与排污设施的修建、维修与拆除
104 | 承包人驻地建设
104-1 | 承包人驻地建设 | 总额 | 1 |  | 0 | 1.承包人驻地建设包括：施工与管理所需的办公室、住房、工地试验室、车间、工作场地、预制场地、仓库与储料场、拌和场、医疗卫生与消防设施等； 2.驻地的建设、管理与维护； 3.工程交工时，按照合同或协议要求将驻地移走、清除、恢复原貌
清单 第100章合计 人民币 |  |  |  |  | 0

## 轻纺大道600章
工 程 量 清 单
工程名称：滨海新区8条国省级公路维修工程（一期-海景大道、轻纺大道、港塘路）交通导行安全设施施工 -轻纺大道
清单 第 600 章 安全设施及预埋管线
子目号 | 子 目 名 称 | 单位 | 数量 | 单 价 （元） | 合价 （元） | 备注
610-1 | 太阳能假人 | 个 | 2 |  | 0 | 含太阳能电动机，双电池重量50公斤
609-1 | 交通指示灯
-a | 爆闪灯 | 个 | 683 |  | 0 | 全铝外壳IP*5全锂电池含3米抱杆及配件
-b | 太阳能回转灯 | 个 | 4 |  | 0 | 红蓝警示灯LED
-c | 太阳能LED抛光灯 | 个 | 170 |  | 0 | 强磁吸吸附大型太阳能警示灯
-d | 太阳能夜间闪光灯 | 个 | 4557 |  | 0 | 智能光控双面爆闪灯（卡销款）尺寸（17cmx20cm）
603-1 | 交通隔离设施
-a | 水马 | m | 600 |  | 0 | 三孔注沙水马（含配重沙）尺寸（1300cmx700cm）具有夜光反光材质，提高驾驶安全性
-b | 路拦 | 个 | 6 |  | 0 | 1.8米*1米含3M超强反光膜配重沙袋
604-1 | 交通指示牌
-a | 前方靠左指路引导牌 | 个 | 2 |  | 0 | 2米*1米3M超强反光膜，含4米抱杆及配件
-b | 前方靠右指路引导牌 | 个 | 2 |  | 0 | 2米*1米3M超强反光膜，含4米抱杆及配件
-c | 施工公告指示牌 | 个 | 18 |  | 0 | 2米*1米3M超强反光膜，含4米抱杆及配件
-d | 限速50牌 | 个 | 2 |  | 0 | 100cm正圆，含3M反光膜，含3米抱杆及配重
-e | 限速40牌 | 个 | 4 |  | 0 | 100cm正圆，含3M反光膜，含3米抱杆及配重
-f | 限速60牌 | 个 | 2 |  | 0 | 100cm正圆，含3M反光膜，含4米抱杆及配重
-g | 施工长度600米牌 | 个 | 2 |  | 0 | 100cm正方，含3M反光膜，含4米抱杆及配重
-h | 前方施工减速慢行标志牌 | 个 | 10 |  | 0 | 3M超强反光含4米抱杆及配件（200cm*100cm）
-i | 施工结束牌 | 个 | 2 |  | 0 | 直径50公分，含3M超强反光膜，含3米抱杆及配件
604-11 | 防撞桶 | 个 | 20 |  | 0 | 滚塑防撞桶900*920含沙子
604-12 | 路锥 | 个 | 6836 |  | 0 | 90厘米高，含路锥沙袋
604-13 | 围挡反光膜 | 延米 | 13672 |  | 0 | 3M高强度反光膜10CM宽
604-14 | 刀旗 | 个 | 6836 |  | 0 | 80cm*120cm含旗杆配件
604-15 | 交通设施日常养护人员及车辆 | 天 | 80 |  | 0 | 5人1台车
清单 第600章合计 人民币 |  |  |  |  | 0
`

## 轻纺大道汇总
工程量清单汇总表
工程名称：滨海新区8条国省级公路维修工程（一期-海景大道、轻纺大道、港塘路）交通导行安全设施施工 -轻纺大道
序号 | 章次 | 科 目 名 称 | 金 额 (元)
1 | 100 | 总则 | 0
2 | 200 | 路基
3 | 300 | 路面
4 | 400 | 桥梁、涵洞
5 | 500 | 隧道
6 | 600 | 安全设施及预埋管线 | 0
7 | 700 | 绿化及环境保护设施 | 0
8 | 900 | 监控系统
9 | 第100章至900章清单合计 |  | 0
10 | 已包含在清单合计中材料、工程设备、专业工程暂估价及保险费合计 |  | 0
11 | 已包含在清单合计中的安全生产费 |  | 0
12 | 清单合计减去材料、工程设备、专业工程暂估价、保险费、安全生产费合计(9-10-11=12)（评标价） |  | 0
13 | 按上项（12）金额的0%作为不可预见因素的暂列金额 |  | 0
14 | 招标控制价（即9+13=14） |  | 0

## 港塘路100章
工 程 量 清 单
工程名称：滨海新区8条国省级公路维修工程（一期-海景大道、轻纺大道、港塘路）交通导行安全设施施工 -港塘路
清单 第 100 章 总则
子目号 | 子 目 名 称 | 单位 | 数量 | 单 价 （元） | 合价 （元） | 备注
101 | 通则
101-1 | 保险费
-b | 按合同条款规定，提供第三者责任险 | 总额 | 1 | 0 | 0 | 根据合同条款办理第三者责任险。
102 | 工程管理
102-1 | 竣工文件 | 总额 | 1 |  | 0 | 按《公路工程竣（交）工验收办法》、《公路工程竣(交)工验收办法实施细则》及合同条款规定进行编制
102-3 | 安全生产费 | 总额 | 1 | 0 | 0 | 按招标文件技术规范 102.13 小节及合同条款规定落实安全生产
103 | 临时工程与设施
103-1 | 临时道路修建、养护与拆除（包括原道路的养护） | 总额 | 1 |  | 0 | 按招标文件技术规范 103.03 小节及合同条款规定完成临时道路的修建、养护与拆除等
103-2 | 临时占地 | 总额 | 1 |  | 0 | 1.按招标文件技术规范 103.04 小节及合同条款规定办理及使 用临时占地，并进行复垦； 2.临时占地范围包括承包人驻 地的办公室、食堂、宿舍、道路和机械设备停放场、材料堆放场地、弃土（渣）场、预制场、拌和场、仓库、进场临时道路、临时便道、便桥等
103-3 | 临时供电设施架设、维护与拆除 | 总额 | 1 |  | 0 | 按招标文件技术规范 103.02 小节及合同条款规定完成临时供电设施架设、维护与拆除
103-4 | 电信设施的提供、维修与拆除 | 总额 | 1 |  | 0 | 按招标文件技术规范 103.02 小节及合同条款规定完成电信设施的提供、维修与拆除
103-5 | 临时供水与排污设施 | 总额 | 1 |  | 0 | 按招标文件技术规范 103.02 小节及合同条款规定完成临时供水与排污设施的修建、维修与拆除
104 | 承包人驻地建设
104-1 | 承包人驻地建设 | 总额 | 1 |  | 0 | 1.承包人驻地建设包括：施工与管理所需的办公室、住房、工地试验室、车间、工作场地、预制场地、仓库与储料场、拌和场、医疗卫生与消防设施等； 2.驻地的建设、管理与维护； 3.工程交工时，按照合同或协议要求将驻地移走、清除、恢复原貌
清单 第100章合计 人民币 |  |  |  |  | 0

## 港塘路600章
工 程 量 清 单
工程名称：滨海新区8条国省级公路维修工程（一期-海景大道、轻纺大道、港塘路）交通导行安全设施施工 -港塘路
清单 第 600 章 安全设施及预埋管线
子目号 | 子 目 名 称 | 单位 | 数量 | 单 价 （元） | 合价 （元） | 备注
610-1 | 太阳能假人 | 个 | 2 |  | 0 | 含太阳能电动机，双电池重量50公斤
609-1 | 交通指示灯
-a | 爆闪灯 | 个 | 1010 |  | 0 | 全铝外壳IP*5全锂电池含3米抱杆及配件
-b | 太阳能回转灯 | 个 | 4 |  | 0 | 红蓝警示灯LED
-c | 太阳能LED抛光灯 | 个 | 505 |  | 0 | 强磁吸吸附大型太阳能警示灯
-d | 太阳能夜间闪光灯 | 个 | 6733 |  | 0 | 智能光控双面爆闪灯（卡销款）尺寸（17cmx20cm）
603-1 | 交通隔离设施
-a | 水马 | m | 600 |  | 0 | 三孔注沙水马（含配重沙）尺寸（1300cmx700cm）具有夜光反光材质，提高驾驶安全性
-b | 路拦 | 个 | 6 |  | 0 | 1.8米*1米含3M超强反光膜配重沙袋
604-1 | 交通指示牌
-a | 前方靠左指路引导牌 | 个 | 2 |  | 0 | 2米*1米3M超强反光膜，含4米抱杆及配件
-b | 前方靠右指路引导牌 | 个 | 2 |  | 0 | 2米*1米3M超强反光膜，含4米抱杆及配件
-c | 施工公告指示牌 | 个 | 24 |  | 0 | 2米*1米3M超强反光膜，含4米抱杆及配件
-d | 限速50牌 | 个 | 2 |  | 0 | 100cm正圆，含3M反光膜，含3米抱杆及配重
-e | 限速40牌 | 个 | 4 |  | 0 | 100cm正圆，含3M反光膜，含3米抱杆及配重
-f | 限速60牌 | 个 | 2 |  | 0 | 100cm正圆，含3M反光膜，含4米抱杆及配重
-g | 施工长度600米牌 | 个 | 2 |  | 0 | 100cm正方，含3M反光膜，含4米抱杆及配重
-h | 前方施工减速慢行标志牌 | 个 | 10 |  | 0 | 3M超强反光含4米抱杆及配件（200cm*100cm）
-i | 施工结束牌 | 个 | 8 |  | 0 | 直径50公分，含3M超强反光膜，含3米抱杆及配件
604-11 | 防撞桶 | 个 | 20 |  | 0 | 滚塑防撞桶900*920含沙子
604-12 | 路锥 | 个 | 10100 |  | 0 | 90厘米高，含路锥沙袋
604-13 | 围挡反光膜 | 延米 | 20200 |  | 0 | 3M高强度反光膜10CM宽
604-14 | 刀旗 | 个 | 10100 |  | 0 | 80cm*120cm含旗杆配件
604-15 | 交通设施日常养护人员及车辆 | 天 | 80 |  | 0 | 5人1台车
清单 第600章合计 人民币 |  |  |  |  | 0
`

## 港塘路汇总
工程量清单汇总表
工程名称：滨海新区8条国省级公路维修工程（一期-海景大道、轻纺大道、港塘路）交通导行安全设施施工 -港塘路
序号 | 章次 | 科 目 名 称 | 金 额 (元)
1 | 100 | 总则 | 0
2 | 200 | 路基
3 | 300 | 路面
4 | 400 | 桥梁、涵洞
5 | 500 | 隧道
6 | 600 | 安全设施及预埋管线 | 0
7 | 700 | 绿化及环境保护设施 | 0
8 | 900 | 监控系统
9 | 第100章至900章清单合计 |  | 0
10 | 已包含在清单合计中材料、工程设备、专业工程暂估价及保险费合计 |  | 0
11 | 已包含在清单合计中的安全生产费 |  | 0
12 | 清单合计减去材料、工程设备、专业工程暂估价、保险费、安全生产费合计(9-10-11=12)（评标价） |  | 0
13 | 按上项（12）金额的0%作为不可预见因素的暂列金额 |  | 0
14 | 招标控制价（即9+13=14） |  | 0