## 封面
天津建设世界一流南部集疏运配套（海景大道南延）一期工程项目（一标） 招标工程量清单
招 标 人： 造价咨询人： . (单位盖章） （单位资质专用章） 法定代表人 法定代表人 或其授权人： 或其授权人： . (签字或盖章） （签字或盖章） 编 制 人： 复 核 人： 。 (造价人员签字盖专用章） （造价工程师签字盖专用章） 编 制 时 间：2024年10月09日 复 核 时 间：2024年10月09日

## 工程量清单说明
1.工程量清单说明 1.1本工程量清单是根据招标文件中包括的有合同约束力工程量清单计量规则、图纸以及有关工程量清单的国家标准、行业标准、合同条款中约定的其他规则编制。约定计量规则中没有的子目，其工程量按照有合同约束力的图纸所标示尺寸的理论净量计算。计量采用中华人民共和国法定计量单位。 1.2本工程量清单应与招标文件中的投标人须知、通用合同条款、专用合同条款、工程量清单计量规则、技术规范及图纸等一起阅读和理解。 1.3本工程量清单中所列工程数量是估算的或设计的预计数量，仅作为投标报价的共同基础，不能作为最终结算与支付的依据。实际支付应按实际完成的工程量，由承包人按工程量清单计量规则规定的计量方法，以监理人认可的尺寸、断面计量，按本工程量清单的单价和总额价计算支付金额；或根据具体情况，按合同条款第15.4款的规定，按监理人确定的单价或总额价计算支付额。 1.4工程量清单各章是按第八章“工程量清单计量规则”、第七章“技术规范”的相应章次编号的，因此，工程量清单中各章的工程子目的范围与计量等应与“工程量清单计量规则”“技术规范”相应章节的范围、计量与支付条款结合起来理解或解释。 1.5对作业和材料的一般说明或规定，未重复写入工程量清单内，在给工程量清单各子目标价前，应参阅第七章“技术规范"的有关内容。 1.6工程量清单中所列工程量的变动，丝毫不会降低或影响合同条款的效力，也不免除承包人按规定的标准进行施工和修复缺陷的责任。 1.7图纸中所列的工程数量表及数量汇总表仅是提供资料，不是工程量清单的外延。当图纸与工程量清单所列数量不一致时，以工程量清单所列数量作为报价的依据。
2.投标报价说明 2.1工程量清单中的每一子目须填入单价或价格，且只允许有一个报价。 2.2除非合同另有规定，工程量清单中有标价的单价和总额价均已包括了为实施和完成合同工程所需的劳务、材料、机械、质检(自检)、安装、缺陷修复、管理、保险、税费、利润等费用，以及合同明示或暗示的所有责任、义务和一般风险。 2.3工程量清单中投标人没有填入单价或价格的子目，其费用视为已分摊在工程量清单中其他相关子目的单价或价格之中。承包人必须按监理人指令完成工程量清单中未填入单价或价格的子目，但不能得到结算与支付。 2.4符合合同条款规定的全部费用应认为已被计入有标价的工程量清单所列各子目之中，未列子目不予计量的工作，其费用应视为已分摊在本合同工程的有关子目的单价或总额价之中。 2.5承包人用于本合同工程的各类装备的提供、运输、维护、拆卸、拼装等支付的费用，已包括在工程量清单的单价与总额价之中。 2.6工程量清单中各项金额均以人民币(元)结算。 2.7 暂列金额（不含计日工总额）的数量及拟用子目的说明：0% ； 2.8 暂估价的数量及拟用子目的说明： 无 ； 3.计日工说明 无 4.其他说明
4.1工程一切险的投保金额为工程量清单第100章(不含建筑工程一切险及安全生产责任保险（含第三者责任险）)至700章的合计金额，保险费率为2‰。工程量清单100章内列有上述保险费的支付细目，投标人根据上述保险费率计算出保险费，填入工程量清单。此费率只作为报价的共同基础,不作为支付的依据,中标后由中标人按发包人规定（保险范本参考发包人提供范本）自行办理建设工程一切险、安全生产责任保险（含第三者责任险），保险单留存发包人一份，如保险单保费低于投标报价中保险费则按照保险单保费计量；如果保险单保费高于投标报价中保险费，则按工程量清单报价保费计量，不足部分视为承包人已包含在工程量清单综合单价中，发包人不予另行支付，且保单形式应满足发包人要求。 4.2清单100章“102-1竣工文件”的费用投标人应合理考虑填报，若出现超出本项报价的费用，发包人不再另行支付。 4.3清单100章“102-2施工环保费”的费用投标人应合理考虑填报，若出现超出本项报价的费用，发包人不再另行支付；扬尘污染治理费不单独列项填报，投标人应将此项费用考虑填报在清单综合单价中，发包人不再另行支付。投标人应按照国家、行业、地方相关扬尘治理要求执行，并执行《中华人民共和国大气污染防治法》、《天津市大气污染防治条例》、天津市交通运输委《天津市公路工程施工扬尘控制标准化指南》、防尘治理措施（6个百分百）。 4.4清单100章“102-3安全生产费” 按投标价（不含保险费）的1.5%（若招标人公布了投标控制价上限时，按投标控制价上限的1.5%计）以固定金额形式计入工程量清单支付子目102-3中。 4.5文明施工的费用包含在报价的综合单价中。 4.6投标人应对施工用电、水情况进行细致的调查，并全部承担相应的责任和费用，费用包含在报价的综合单价中，发包人不再另行支付。
4.7施工中发生的其它必要费用投标人应合理考虑，在相关清单项目中综合报价。 4.8施工工艺及材料配合比等技术参数详见施工图纸。 4.9投标人应对工程量清单100章中的项目合理报价，如若投标人不报价，视为该项目的费用含在工程的清单报价中，发包人不再另行支付。

## 汇总表
工程量清单招标控制价汇总表
工程名称：天津建设世界一流南部集疏运配套（海景大道南延）一期工程项目（一标） |  |  | 单位：元
序号 | 名称 | 金额 | 备注
1 | 海景大道南延
2 | 海景大道-北穿港路路口拓宽
4 | 合计

## 海景大道南延汇总
工程量清单汇总表
工程名称：海景大道南延
序号 | 章次 | 科 目 名 称 | 金 额 (元)
1 | 100 | 总则
2 | 200 | 路基
3 | 300 | 路面
4 | 400 | 桥梁、涵洞
5 | 500 | 隧道
6 | 600 | 安全设施及预埋管线
7 | 700 | 绿化及环境保护设施
8 | 第100章至700章清单合计

## 海景大道南延100章
工 程 量 清 单
工程名称：海景大道南延
清单 第 100 章 总则
子目号 | 子 目 名 称 | 单位 | 数量 | 单 价 （元） | 合价 （元） | 工作内容
101 | 通则
101-1 | 保险费
-a | 按合同条款规定，提供建筑工程一切险 | 总额 | 1 |  |  | 根据合同条款办理建筑工程一切险。
-b | 按合同条款规定，提供安全生产责任保险（含第三者责任险） | 总额 | 1 |  |  | 根据合同条款办理安全生产责任保险（含第三者责任险）。
-c | 按合同条款规定，提供工伤保险 | 总额 | 1 |  |  | 根据合同条款办理工伤保险。
102 | 工程管理
102-1 | 竣工文件 | 总额 | 1 |  |  | 按《公路工程竣（交）工验收办法》、《公路工程竣(交)工验收办法实施细则》及合同条款规定进行编制
102-2 | 施工环保费 | 总额 | 1 |  |  | 按招标文件技术规范 102.11 小节及合同条款规定落实环境保护
102-3 | 安全生产费 | 总额 | 1 |  |  | 按招标文件技术规范 102.13 小节及合同条款规定落实安全生产
103 | 临时工程与设施
103-1 | 临时道路修建、养护与拆除（包括原道路的养护） | 总额 | 1 |  |  | 按招标文件技术规范 103.03 小节及合同条款规定完成临时道路的修建、养护与拆除等
103-2 | 临时占地 | 总额 | 1 |  |  | 1.按招标文件技术规范 103.04小节及合同条款规定办理及使用临时占地，并进行复垦； 2.临时占地范围包括承包人驻地的办公室、食堂、宿舍、道路和机械设备停放场、材料堆放场地、弃土（渣）场、预制场、拌和场、仓库、进场临时道路、临时便道、便桥等
103-3 | 临时供电设施架设、维护与拆除 | 总额 | 1 |  |  | 按招标文件技术规范103.02 小节及合同条款规定完成临时供电设施架设、维护与拆除
103-4 | 电信设施的提供、维修与拆除 | 总额 | 1 |  |  | 按招标文件技术规范103.02 小节及合同条款规定完成电信设施的提供、维修与拆除
103-5 | 临时供水与排污设施 | 总额 | 1 |  |  | 按招标文件技术规范103.02 小节及合同条款规定完成临时供水与排污设施的修建、维修与拆除
104 | 承包人驻地建设
104-1 | 承包人驻地建设 | 总额 | 1 |  |  | 1.承包人驻地建设包括：施工与管理所需的办公室、住房、工地试验室、车间、工作场地、预制场地、仓库与储料场、拌和场、医疗卫生与消防设施等； 2.驻地的建设、管理与维护； 3.工程交工时，按照合同或协议要求将驻地移走、清除、恢复原貌
清单 第100章合计 人民币

## 海景大道南延200章
工 程 量 清 单
工程名称：海景大道南延
清单 第 200 章 路基
子目号 | 子 目 名 称 | 单位 | 数量 | 单 价 （元） | 合价 （元） | 工作内容
202 | 场地清理
202-1 | 清理与掘除
-a | 清理现场 | ㎡ | 17930.06 |  |  | 1.清除场地表面0-30cm范围内的垃圾、废料、表土（腐殖土）、石头、草皮； 2.与清理现场有关的一切挖方、坑穴的回填、整平、压实； 3.适用材料的装卸、移运、堆放及非适用材料的移运处理； 4.现场清理等完成该项工作全部内容，具体以图纸及招标文件为准。
202-3 | 拆除结构物
-b | 混凝土地面 | ㎡ | 8178.8 |  |  | 1.挖除； 2.装卸、移运处理； 3.场地清理、平整等完成该项工作全部内容，具体以图纸及招标文件为准。
-c | 围墙 | m | 345 |  |  | 1.挖除； 2.装卸、移运处理； 3.场地清理、平整等完成该项工作全部内容，具体以图纸及招标文件为准。
203 | 挖方路基
203-1 | 路基挖方
-a | 挖土方 | m³ | 10717 |  |  | 1.挖、装、运输、卸车； 2.填料分理、弃土整型、压实； 3.施工排水处理； 4.边坡整修、路床顶面以下挖松深300mm再压实、路床清理等完成该项工作全部内容，具体以图纸及招标文件为准。
204 | 填方路基
204-1 | 路基填筑（包括填前压实）
-a | 利用土方 | m³ | 10717 |  |  | 1.基底翻松、压实、挖台阶； 2.临时排水、翻晒； 3.分层摊铺； 4.洒水、压实、刷坡； 5.整型等完成该项工作全部内容，具体以图纸及招标文件为准。
-b | 借土填方（外购土） | m³ | 58111.82 |  |  | 1.借土场场地清理、清除不适用材料； 2.简易便道、基底翻松、压实、挖台阶； 3.挖、装、运输、卸车； 4.分层摊铺； 5.洒水、压实、刷坡； 6.施工排水处理； 7.整型等完成该项工作全部内容，具体以图纸及招标文件为准。
-c | 借土填方 | m³ | 5484.56 |  |  | 1.借土场场地清理、清除不适用材料； 2.简易便道、基底翻松、压实、挖台阶； 3.挖、装、运输、卸车； 4.分层摊铺； 5.洒水、压实、刷坡； 6.施工排水处理； 7.整型等完成该项工作全部内容，具体以图纸及招标文件为准。
-d | 40cm混碴 | m³ | 7767.22 |  |  | 1.基底翻松、压实、挖台阶； 2.挖、装、运输、卸车； 3.分层摊铺； 4.洒水、压实、刷坡； 5.施工排水处理； 6.整型等完成该项工作全部内容，具体以图纸及招标文件为准。
-e | 20cm级配碎石 | m³ | 2421.53 |  |  | 1.基底清理； 2.临时排水； 3.分层铺筑； 4.分层碾压等完成该项工作全部内容，具体以图纸及招标文件为准。
-f | 8%石灰土 | m³ | 6944.78 |  |  | 1.基底清理； 2.临时排水； 3.石灰购置、运输、消解、拌合； 4.分层铺筑； 5.分层碾压等完成该项工作全部内容，具体以图纸及招标文件为准。
205 | 特殊地区路基处理
205-1 | 软土路基处理
-c | 垫层
-c-3-1 | 碎石垫层 | m³ | 5777.55 |  |  | 1.基底清理； 2.临时排水； 3.分层铺筑； 4.分层碾压等完成该项工作全部内容，具体以图纸及招标文件为准。
-c-3-2 | 20cm级配碎石 | m³ | 342 |  |  | 1.基底清理； 2.临时排水； 3.分层铺筑； 4.路基边部片石砌护； 5.分层碾压等完成该项工作全部内容，具体以图纸及招标文件为准。
-c-5-1 | 6%石灰土 | m³ | 31429 |  |  | 1.基底清理； 2.临时排水； 3.石灰购置、运输、消解、拌合； 4.分层铺筑； 5.分层碾压等完成该项工作全部内容，具体以图纸及招标文件为准。
-c-5-2 | 60cm8%石灰土 | m³ | 990 |  |  | 1.基底清理； 2.临时排水； 3.石灰购置、运输、消解、拌合； 4.分层铺筑； 5.分层碾压等完成该项工作全部内容，具体以图纸及招标文件为准。
-c-6 | 泡沫轻质土 | m³ | 18694.05 |  |  | 1.基底清理； 2.临时排水； 3.购置、运输； 4.分层铺筑； 5.分层碾压等完成该项工作全部内容，具体以图纸及招标文件为准。
-c-7 | 镀锌钢丝网 | ㎡ | 12495 |  |  | 1.镀锌钢丝网制作安装等完成该项工作全部内容，具体以图纸及招标文件为准。
-d | 土工合成材料
-d-2 | 防渗土工膜 | ㎡ | 6005.25 |  |  | 1.清理下承层； 2.铺设及固定； 3.接缝处理（搭接、缝接、粘接）； 4.边缘处理等完成该项工作全部内容，具体以图纸及招标文件为准。
-d-3 | 土工格栅 | ㎡ | 5334 |  |  | 1.清理下承层； 2.铺设及固定； 3.接缝处理（搭接、缝接、粘接）； 4.边缘处理等完成该项工作全部内容，具体以图纸及招标文件为准。
-i | 加固土桩
-i-2 | 高压旋喷转 | m | 83031 |  |  | 1.场地清理； 2.上提喷浆、强制搅拌； 3.复搅； 4.提杆出孔； 5.钻机移位等完成该项工作全部内容，具体以图纸及招标文件为准。
205-9 | 不良地质路段处治软土路基处理
-a | 打坝（编织袋装土） | m | 229 |  |  | 1.分层铺筑、拆除； 2.挖、装、运输、卸车； 3.压实、刷坡； 4.整型等完成该项工作全部内容，具体以图纸及招标文件为准。
-b | 挖淤泥 | m³ | 88157 |  |  | 1.挖除、装载、运输、卸车、堆放； 2.现场清理等完成该项工作全部内容，具体以图纸及招标文件为准。
-c | 抽水 | m³ | 588594 |  |  | 1.抽水、运输、排放； 2.现场清理等完成该项工作全部内容，具体以图纸及招标文件为准。
205-10 | 桥头及管涵路基处理
-a | 泡沫轻质土 | m³ | 4700.02 |  |  | 1.基底清理； 2.临时排水； 3.购置、运输； 4.分层铺筑； 5.分层碾压等完成该项工作全部内容，具体以图纸及招标文件为准。
-b | 镀锌钢丝网 | ㎡ | 2887.72 |  |  | 1.镀锌钢丝网制作安装等完成该项工作全部内容，具体以图纸及招标文件为准。
-c | 30cm山皮土 | m³ | 153 |  |  | 1.基底翻松、压实、挖台阶； 2.挖、装、运输、卸车； 3.分层摊铺； 4.洒水、压实、刷坡； 5.施工排水处理； 6.整型等完成该项工作全部内容，具体以图纸及招标文件为准。
207 | 路基排水
207-2 | 排水沟
-c | C30现浇防腐蚀混凝土 | m³ | 327.25 |  |  | 1.场地清理； 2.地基平整夯实，断面补挖； 3.铺设垫层； 4.模板制作、安装、拆除； 5.钢筋制作与安装； 6.混凝土拌合、运输、浇筑、养护； 7.边沟缝隙采用沥青麻丝封塞； 8.回填等完成该项工作全部内容，具体以图纸及招标文件为准。
-e | 预制安装C30防腐蚀混凝土边沟盖板 | m³ | 73.78 |  |  | 1.模板制作、安装、拆除； 2.钢筋制作与安装； 3.预制构件预制、运输、装卸； 4.预制件安装等完成该项工作全部内容，具体以图纸及招标文件为准。
208 | 护坡、护面墙
208-1 | 100mm厚砂砾垫层 | m³ | 502.49 |  |  | 1.坡面清理、修整； 2.垫层材料铺设； 3.压实、捣固； 4.弃渣处理等完成该项工作全部内容，具体以图纸及招标文件为准。
208-3 | 浆砌片石护坡
-a | M7.5浆砌片石护坡 | m³ | 1507.47 |  |  | 1.清理边坡，坡面夯实，基础开挖； 2.浆砌片石； 3.勾缝、抹面、养护； 4.设置沉降缝； 5.回填； 6.清理现场等完成该项工作全部内容，具体以图纸及招标文件为准。
-c | M7.5浆砌片石护坡基础 | m³ | 232 |  |  | 1.基础开挖； 2.浆砌片石； 3.勾缝、抹面、养护； 4.设置沉降缝； 5.回填； 6.清理现场等完成该项工作全部内容，具体以图纸及招标文件为准。
-d | 防水土工布 | ㎡ | 5024.9 |  |  | 1.清理下承层； 2.铺设及固定； 3.接缝处理（搭接、缝接、粘接）； 4.边缘处理等完成该项工作全部内容，具体以图纸及招标文件为准。
208-4 | 混凝土护坡
-b | C30水泥混凝土预制块坡顶 | m³ | 8.7 |  |  | 1.清理边坡，坡面夯实，基坑开挖； 2.预制场建设； 3.预制件预制、运输、装卸； 4.预制件安装； 5.回填； 6.清理现场等完成该项工作全部内容，具体以图纸及招标文件为准。
208-9 | 坡面植草防护
-a | 植草护坡 | ㎡ | 1616.66 |  |  | 1.清理边坡，坡面夯实； 2.人工培土植草； 3.清理现场等完成该项工作全部内容，具体以图纸及招标文件为准。
清单 第200章合计 人民币

## 海景大道南延300章
工 程 量 清 单
工程名称：海景大道南延
清单 第 300 章 路面
子目号 | 子 目 名 称 | 单位 | 数量 | 单 价 （元） | 合价 （元） | 工作内容
304 | 水泥稳定土底基层、基层
304-1 | 水泥稳定碎石（4.0MPa）
-a | 厚180mm | ㎡ | 14985.66 |  |  | 1.检查、清理下承层、洒水； 2.拌和、运输、摊铺； 3.整平、整型； 4.洒水、碾压、初期养护等完成该项工作全部内容，具体以图纸及招标文件为准。
304-2 | 水泥稳定碎石（5.0MPa）
-a | 厚180mm | ㎡ | 14341.81 |  |  | 1.检查、清理下承层、洒水； 2.拌和、运输、摊铺； 3.整平、整型； 4.洒水、碾压、初期养护等完成该项工作全部内容，具体以图纸及招标文件为准。
304-2 | 水泥稳定碎石（3.5MPa）
-a | 厚200mm | ㎡ | 389.28 |  |  | 1.检查、清理下承层、洒水； 2.拌和、运输、摊铺； 3.整平、整型； 4.洒水、碾压、初期养护等完成该项工作全部内容，具体以图纸及招标文件为准。
304-4 | 水泥稳定碎石（4.5MPa）
-a | 厚200mm | ㎡ | 389.28 |  |  | 1.检查、清理下承层、洒水； 2.拌和、运输、摊铺； 3.整平、整型； 4.洒水、碾压、初期养护等完成该项工作全部内容，具体以图纸及招标文件为准。
305 | 石灰粉煤灰稳定土底基层、基层
305-1 | 石灰粉煤灰土（12：35：53）
-a | 厚200m | ㎡ | 15551.11 |  |  | 1.检查、清理下承层、洒水； 2.拌和、运输、摊铺； 3.整平、整型； 4.洒水、碾压、初期养护等完成该项工作全部内容，具体以图纸及招标文件为准。
308 | 透层和黏层
308-1 | 透层 慢裂喷洒型阳离子乳化沥青（PC-2） | ㎡ | 14341.81 |  |  | 1.检查和清扫下承层； 2.材料制备、运输； 3.试洒； 4.沥青洒布车均匀喷洒并检测洒布用量； 5.初期养护等完成该项工作全部内容，具体以图纸及招标文件为准。
308-2 | 黏层 喷洒用阳离子乳化沥青（PC-3） | ㎡ | 27427.38 |  |  | 1.检查和清扫下承层； 2.材料制备、运输； 3.试洒； 4.沥青洒布车均匀喷洒并检测洒布用量； 5.初期养护等完成该项工作全部内容，具体以图纸及招标文件为准。
309 | 热拌沥青混合料面层
309-3 | 粗粒式沥青混凝土（AC-25C)
-a | 厚80mm | ㎡ | 13690.89 |  |  | 1.检查和清理下承层； 2.混合料拌合； 3.混合料运输、摊铺、碾压、成型； 4.接缝； 5.初期养护等完成该项工作全部内容，具体以图纸及招标文件为准。
310 | 沥青表面处置与封层
310-2 | 改性沥青碎石下封层 厚1cm | ㎡ | 14341.81 |  |  | 1.检查和清扫下承层； 2.专用设备洒布或施工封层； 3.整型、碾压、找补； 4.初期养护等完成该项工作全部内容，具体以图纸及招标文件为准。
311 | 改性沥青及改性沥青混合料
311-1 | 细粒式改性沥青混凝土（AC-13C，SBS改性沥青）
-a | 厚40mm | ㎡ | 13736.49 |  |  | 1.检查和清理下承层； 2.混合料拌合； 3.混合料运输、摊铺、碾压、成型； 4.接缝； 5.初期养护等完成该项工作全部内容，具体以图纸及招标文件为准。
311-2 | 中粒式改性沥青混凝土（AC-20C，SBS改性沥青）
-a | 厚60mm | ㎡ | 13736.49 |  |  | 1.检查和清理下承层； 2.混合料拌合； 3.混合料运输、摊铺、碾压、成型； 4.接缝； 5.初期养护等完成该项工作全部内容，具体以图纸及招标文件为准。
312 | 水泥混凝土面层
312-1 | C35混凝土面层（28cm） | ㎡ | 739.63 |  |  | 1.清理下承层，湿润； 2.运输； 3.摊铺，抹平； 4.压（刻）纹； 5.胀缝制作、灌缝； 6.切缝、灌缝； 7.养护等完成该项工作全部内容，具体以图纸及招标文件为准。
312-4 | 钢筋 | t | 2.39 |  |  | 钢筋制作安装等完成该项工作全部内容，具体以图纸及招标文件为准。
313 | 路肩培土、中央分隔带回填土、土路肩加固及路缘石
313-1 | 中央分隔带回填土 | m³ | 86.76 |  |  | 1.挖运土； 2.路基整修、培土、整型； 3.分层填筑、压实； 4.修整路肩横坡等完成该项工作全部内容，具体以图纸及招标文件为准。
313-5 | 混凝土预制块路缘石
-a | C30预制混凝土侧石（侧石A）（15*35*100cm） | m | 962.94 |  |  | 1.侧石预制、装运； 2.路基整修、基槽开挖与回填，废方弃运； 3.基槽夯实； 4.垫层铺设 5.侧石铺砌、勾缝； 6.侧石后戗土浇筑； 7.侧石后背回填夯实等完成该项工作全部内容，具体以图纸及招标文件为准。
-b | C30预制混凝土侧石（侧石B）（10*20*50cm） | m | 1157.24 |  |  | 1.侧石预制、装运； 2.路基整修、基槽开挖与回填，废方弃运； 3.基槽夯实； 4.垫层铺设； 5.侧石铺砌、勾缝； 6.侧石后背回填夯实等完成该项工作全部内容，具体以图纸及招标文件为准。
315 | 路面附属工程
315-1 | 20cm厚12%石灰土 | ㎡ | 2379.92 |  |  | 1.检查、清除路基上的浮土、杂物，并洒水湿润； 2.拌和、运输、摊铺； 3.整平、整型； 4.洒水、碾压、整修、初期养护等完成该项工作全部内容，具体以图纸及招标文件为准。
315-2 | 6cm厚彩色花砖铺设（3cm厚砂垫层） | ㎡ | 1657.57 |  |  | 1.场地平整、处理； 2.花砖装运； 3.路基整修； 4.花砖铺砌等完成该项工作全部内容，具体以图纸及招标文件为准。
315-3 | 级配碎石 | m³ | 303.08 |  |  | 1.基底清理； 2.临时排水； 3.分层铺筑； 4.分层碾压等完成该项工作全部内容，具体以图纸及招标文件为准。
315-4 | 玻璃纤维土工格栅 | ㎡ | 364.8 |  |  | 1.清理下承层； 2.铺设及固定； 3.接缝处理（搭接、缝接、粘接）； 4.边缘处理等完成该项工作全部内容，具体以图纸及招标文件为准。
315-5 | 穿线井 | 处 | 1 |  |  | 1.基层拆除、清理； 2.穿线井拆除； 3.穿线井恢复； 4.井周回填处理； 5.基层恢复； 6.井箅安装； 7.井周加固等完成该项工作全部内容，具体以图纸及招标文件为准。
315-6 | 通信排管包封
-a | C20混凝土 | m³ | 15.5 |  |  | 1.工作面清理； 2.搭拆作业平台； 3.安拆支架、模板； 4.混凝土配运料、拌合、运输、浇筑、振捣、养护等完成该项工作全部内容，具体以图纸及招标文件为准。
清单 第300章合计 人民币

## 海景大道南延400章
工 程 量 清 单
工程名称：海景大道南延
清单 第400 章 桥梁、涵洞
子目号 | 子 目 名 称 | 单位 | 数量 | 单 价 （元） | 合价 （元） | 工作内容
420 | 盖板涵、箱涵
420-1 | 钢筋混凝土盖板涵
-a | 2×4.5m盖板涵 （K0+028.390） | m | 42.75 |  |  | 1.场地清理； 2.围堰、排水、基坑开挖，基坑支护； 3.基础及涵台施工； 4.施工缝设置、处理； 5.盖板预制，运输，安装； 6.砂浆制作、填缝； 7.防水、防冻、防腐措施； 8.回填等完成该项工作全部内容，具体以图纸及招标文件为准。
-b | 1×4m+1×6m盖板涵（K0+219.448） | m | 33 |  |  | 1.场地清理； 2.围堰、排水、基坑开挖，基坑支护； 3.基础及涵台施工； 4.施工缝设置、处理； 5.盖板预制，运输，安装； 6.砂浆制作、填缝； 7.防水、防冻、防腐措施； 8.回填等完成该项工作全部内容，具体以图纸及招标文件为准。
-c | 1×7m盖板涵 （K0+520.164） | m | 33.5 |  |  | 1.场地清理； 2.围堰、排水、基坑开挖，基坑支护； 3.基础及涵台施工； 4.施工缝设置、处理； 5.盖板预制，运输，安装； 6.砂浆制作、填缝； 7.防水、防冻、防腐措施； 8.回填等完成该项工作全部内容，具体以图纸及招标文件为准。
清单 第400章合计 人民币
`

## 海景大道南延600章
工 程 量 清 单
工程名称：海景大道南延
清单 第 600 章 安全设施及预埋管线
子目号 | 子 目 名 称 | 单位 | 数量 | 单 价 （元） | 合价 （元） | 工作内容
602 | 护栏
602-1 | 混凝土护栏（护墙、立柱）
-a | 现浇混凝土护栏
-a-1 | SA级钢筋混凝土护栏 | m | 199.5 |  |  | 1.对护栏地下进行物探； 2.基础施工（成孔、埋入或预埋套筒或预埋地脚螺栓等）； 3.模板制作、安装、拆除； 4、钢筋的保护、储存及除锈、钢筋整直、接头、截断、弯曲、安设、支承及固定等 5.混凝土制作、运输、浇筑、养护、（成孔、埋入或预埋套筒或预埋地脚螺栓等）； 6.沉降缝、泄水孔预留，灌缝处理； 7.基坑回填，夯实； 8.清理，弃方处理等完成该项工作全部内容，具体以图纸及招标文件为准。
-a-2 | 路侧混凝土过渡翼墙 | 处 | 4 |  |  | 1.对护栏地下进行物探； 2.基槽开挖； 3.模板制作、安装、拆除； 4、钢筋的保护、储存及除锈、钢筋整直、接头、截断、弯曲、安设、支承及固定等 5.混凝土制作、运输、浇筑、养护、（成孔、埋入或预埋套筒或预埋地脚螺栓等）； 6.基坑回填，夯实； 7.清理，弃方处理等完成该项工作全部内容，具体以图纸及招标文件为准。
602-3 | 波形梁钢护栏
-a | 路侧波形梁钢护栏
-a-1 | Gr-SB-2E | m | 985.16 |  |  | 1.对护栏地下进行物探； 2.基础施工（成孔、埋入或预埋套筒或预埋地脚螺栓等）； 3.波形梁及其匹配件安装； 4.场地清理，弃方处理； 5.补涂防腐涂装等完成该项工作全部内容，具体以图纸及招标文件为准。
-a-2 | SB级波形护栏与混凝土护栏连接过渡段（BT-1型端头） | 处 | 4 |  |  | 1.对护栏地下进行物探； 2.基础施工（成孔、埋入或预埋套筒或预埋地脚螺栓等）； 3.波形梁及其匹配件安装； 4.场地清理，弃方处理； 5.补涂防腐涂装等完成该项工作全部内容，具体以图纸及招标文件为准。
-b | 中央分隔带波形梁钢护栏
-b-1 | Gr-Am-4E | m | 1021.09 |  |  | 1.对护栏地下进行物探； 2.基础施工（成孔、埋入或预埋套筒或预埋地脚螺栓等）； 3.波形梁及其匹配件安装； 4.场地清理，弃方处理； 5.补涂防腐涂装等完成该项工作全部内容，具体以图纸及招标文件为准。
-c | 波形梁钢护栏端头
-c-1 | 中央分隔带开口护栏端部（CT2型端头） | 处 | 2 |  |  | 1.对护栏地下进行物探； 2.基础施工（成孔、埋入或预埋套筒或预埋地脚螺栓等）； 3.安装波形梁护栏端头； 4.场地清理，弃方处理； 5.补涂防腐涂装等完成该项工作全部内容，具体以图纸及招标文件为准。
604 | 道路交通标志
604-1 | 单柱式交通标志
-a | φ89单柱 φ800圆型标志 | 套 | 2 |  |  | 1.对标志地下进行物探； 2.基槽开挖； 3.基础施工（钢筋与预埋件安装、混凝土浇筑等）； 4.立柱、标志板及各种匹配件制作与安装； 5.清理，弃方处理等完成该项工作全部内容，具体以图纸及招标文件为准。
-c | 180×140玻璃钢立柱 1550×550矩形标志 | 套 | 2 |  |  | 1.对标志地下进行物探； 2.基槽开挖； 3.基础施工（钢筋与预埋件安装、混凝土浇筑等）； 4.立柱、标志板及各种匹配件制作与安装； 5.清理，弃方处理等完成该项工作全部内容，具体以图纸及招标文件为准。
604-5 | 单悬臂式交通标志
-a | φ377-1单悬 6000×2750矩形标志 | 套 | 4 |  |  | 1.对标志地下进行物探； 2.基槽开挖； 3.基础施工（钢筋与预埋件安装、混凝土浇筑等）； 4.立柱、标志板及各种匹配件制作与安装； 5.清理，弃方处理等完成该项工作全部内容，具体以图纸及招标文件为准。
-b | φ377-1单悬 6000×2750矩形标志 （仅更换版面信息） | 套 | 1 |  |  | 1.更换标志版面反光膜； 2.清理，弃方处理等完成该项工作全部内容，具体以图纸及招标文件为准。
604-7 | 附着式交通标志
-b | 百米牌 | 个 | 10 |  |  | 1.安设预埋件或连接件； 2.立柱及板面制作与安装等完成该项工作全部内容，具体以图纸及招标文件为准。
604-8 | 里程碑
-a | 里程牌(一) | 个 | 2 |  |  | 1.基础施工或设置连接件； 2.里程碑制作与安装等完成该项工作全部内容，具体以图纸及招标文件为准。
604-9 | 公路界碑
-a | 公路界碑 | 个 | 6 |  |  | 1.界碑制作； 2.基槽开挖、基槽混凝土浇筑、界碑埋设； 3.基坑回填、夯实； 4.清理，弃方处理等完成该项工作全部内容，具体以图纸及招标文件为准。
604-12 | 道口标柱 | 个 | 12 |  |  | 1.路口标注制作； 2.基槽开挖、基槽混凝土浇筑、标注埋设； 3.基坑回填、夯实； 4.清理，弃方处理等完成该项工作全部内容，具体以图纸及招标文件为准。
605 | 道路交通标线
605-1 | 热熔型涂料路面标线
-a | 白色标线 | ㎡ | 667.67 |  |  | 1.路面清扫； 2.刮涂底油，涂料加热溶解，喷（刮）标线，撒布玻璃珠（反光标线），初期养护等完成该项工作全部内容，具体以图纸及招标文件为准。
-b | 黄色标线 | ㎡ | 7.2 |  |  | 1.路面清扫； 2.刮涂底油，涂料加热溶解，喷（刮）标线，撒布玻璃珠（反光标线），初期养护等完成该项工作全部内容，具体以图纸及招标文件为准。
605-5 | 轮廓标
-b | 附着式轮廓标
-b-1 | De（Rbw）-At1 | 个 | 34 |  |  | 1.连接件设置； 2.轮廓标安装； 3.发光型轮廓标调试等完成该项工作全部内容，具体以图纸及招标文件为准。
-b-2 | De（Rbw）-At2 | 个 | 6 |  |  | 1.连接件设置； 2.轮廓标安装； 3.发光型轮廓标调试等完成该项工作全部内容，具体以图纸及招标文件为准。
-b-3 | De（Rby）-At1 | 个 | 32 |  |  | 1.连接件设置； 2.轮廓标安装； 3.发光型轮廓标调试等完成该项工作全部内容，具体以图纸及招标文件为准。
609 | 道路照明部分
609-1 | 路灯
-a | 路灯(灯杆高14米，P=2*250W，高压钠灯) | 套 | 28 |  |  | 1.土方开挖、回填、压实、余方弃运； 2.基地平整夯实，垫层铺设； 3.混凝土基础及钢筋制作、安装； 4..预埋铁件； 5.路灯、灯杆及附件的制作、安装； 6.钢构件制作、安装； 7.防腐、防锈、喷塑、热镀锌、油漆处理； 8.参照图纸及招标文件的技术要求，满足施工及验收相关规范要求，施工单位自行勘察现场，结合现场实际进行报价，为完成该项工作内容所需的辅助工作请投标人在综合单价中考虑，达到竣工交验标准。
-b | 单灯节能控制器 | 套 | 56 |  |  | 1.购置、安装、调试； 2.详细技术要求见设计说明//参照图纸及招标文件的技术要求，满足施工及验收相关规范要求，施工单位自行勘察现场，结合现场实际进行报价，为完成该项工作内容所需的辅助工作请投标人在综合单价中考虑，达到竣工交验标准。
609-2 | 设备
-a | 箱式变电站(S20M-10kV/0.4kV/250kVA) | 座 | 1 |  |  | 1.土方开挖、回填、压实、余方弃运； 2.基地平整夯实，碎石垫层铺设； 3.混凝土基础及钢筋制作、安装； 4.水泥砂浆浇筑； 5.立柱及横梁； 6.除锈、喷砂、防腐、刷漆、热镀锌处理； 7.含雨帽、螺栓、钢构件、接地装置等制作安装； 8.安装、调试； 9.参照图纸及招标文件的技术要求，满足施工及验收相关规范要求，施工单位自行勘察现场，结合现场实际进行报价，为完成该项工作内容所需的辅助工作请投标人在综合单价中考虑，达到竣工交验标准。
-b | 集中节能控制器 | 套 | 1 |  |  | 1.购置、安装、调试； 2.详细技术要求见设计说明//参照图纸及招标文件的技术要求，满足施工及验收相关规范要求，施工单位自行勘察现场，结合现场实际进行报价，为完成该项工作内容所需的辅助工作请投标人在综合单价中考虑，达到竣工交验标准。
-c | 天文钟及光照度控制器 | 套 | 1 |  |  | 1.购置、安装、调试； 2.详细技术要求见设计说明//参照图纸及招标文件的技术要求，满足施工及验收相关规范要求，施工单位自行勘察现场，结合现场实际进行报价，为完成该项工作内容所需的辅助工作请投标人在综合单价中考虑，达到竣工交验标准。
609-3 | 电缆及保护管
-a | 供电电缆(YJV-0.6/1kV，4x25+1x16) | m | 1230 |  |  | 1.电缆敷设； 2.电缆头制作、安装； 3.防火堵洞； 4.电缆防护； 5.电缆防火隔板； 6.电缆防火涂料； 7.揭（盖）盖板； 8.阻燃槽盒； 9.电缆试验等完成该项工作的全部内容//参照图纸及招标文件的技术要求，满足施工及验收相关规范要求，施工单位自行勘察现场，结合现场实际进行报价，为完成该项工作内容所需的辅助工作请投标人在综合单价中考虑，达到竣工交验标准。
-b | 供电电缆(YJV-1,3x4) | m | 70 |  |  | 1.电缆敷设； 2.电缆头制作、安装； 3.防火堵洞； 4.电缆防护； 5.电缆防火隔板； 6.电缆防火涂料； 7.揭（盖）盖板； 8.阻燃槽盒； 9.电缆试验等完成该项工作的全部内容//参照图纸及招标文件的技术要求，满足施工及验收相关规范要求，施工单位自行勘察现场，结合现场实际进行报价，为完成该项工作内容所需的辅助工作请投标人在综合单价中考虑，达到竣工交验标准。
-c | 灯内上线(BVVR-450/750，3x2.5) | m | 952 |  |  | 1.电缆敷设； 2.电缆头制作、安装； 3.防火堵洞； 4.电缆防护； 5.电缆防火隔板； 6.电缆防火涂料； 7.揭（盖）盖板； 8.阻燃槽盒； 9.电缆试验等完成该项工作的全部内容//参照图纸及招标文件的技术要求，满足施工及验收相关规范要求，施工单位自行勘察现场，结合现场实际进行报价，为完成该项工作内容所需的辅助工作请投标人在综合单价中考虑，达到竣工交验标准。
-d | 防水接线盒(灌胶式，IP68) | 套 | 28 |  |  | 1.购置、安装； 2.满足防漏电连接器安装要求； 3.详细技术要求见设计说明//参照图纸及招标文件的技术要求，满足施工及验收相关规范要求，施工单位自行勘察现场，结合现场实际进行报价，为完成该项工作内容所需的辅助工作请投标人在综合单价中考虑，达到竣工交验标准。
-e | 防漏电连接器 | 套 | 84 |  |  | 1.购置、安装； 2.满足防漏电连接器安装要求； 3.详细技术要求见设计说明//参照图纸及招标文件的技术要求，满足施工及验收相关规范要求，施工单位自行勘察现场，结合现场实际进行报价，为完成该项工作内容所需的辅助工作请投标人在综合单价中考虑，达到竣工交验标准。
-f | 沿线电缆保护管(2根PE100DN110管，壁厚4.2mm) | m | 925 |  |  | 1.土方开挖及回填； 2.管道敷设； 3.混凝土包封； 4.余方弃置； 5.恢复原状； 6.参照图纸及招标文件的技术要求，满足施工及验收相关规范要求，施工单位自行勘察现场，结合现场实际进行报价，为完成该项工作内容所需的辅助工作请投标人在综合单价中考虑，达到竣工交验标准。
-g | 路口电缆保护管(4根PE100DN110管，壁厚4.2mm) | m | 120 |  |  | 1.土方开挖及回填； 2.管道敷设； 3.混凝土包封； 4.余方弃置； 5.恢复原状； 6.参照图纸及招标文件的技术要求，满足施工及验收相关规范要求，施工单位自行勘察现场，结合现场实际进行报价，为完成该项工作内容所需的辅助工作请投标人在综合单价中考虑，达到竣工交验标准。
-h | 过路电缆保护管(4根SC100，壁厚4.0mm) | m | 35 |  |  | 1.土方开挖及回填； 2.热镀锌，管道敷设； 3.混凝土包封； 4.余方弃置； 5.恢复原状； 6.参照图纸及招标文件的技术要求，满足施工及验收相关规范要求，施工单位自行勘察现场，结合现场实际进行报价，为完成该项工作内容所需的辅助工作请投标人在综合单价中考虑，达到竣工交验标准。
-i | 路口电缆保护管(6根PE100DN110管，壁厚4.2mm) | m | 65 |  |  | 1.土方开挖及回填； 2.管道敷设； 3.混凝土包封； 4.余方弃置； 5.恢复原状； 6.参照图纸及招标文件的技术要求，满足施工及验收相关规范要求，施工单位自行勘察现场，结合现场实际进行报价，为完成该项工作内容所需的辅助工作请投标人在综合单价中考虑，达到竣工交验标准。
-j | 过路电缆保护管(6根SC100，壁厚4.0mm) | m | 35 |  |  | 1.土方开挖及回填； 2.热镀锌，管道敷设； 3.混凝土包封； 4.余方弃置； 5.恢复原状； 6.参照图纸及招标文件的技术要求，满足施工及验收相关规范要求，施工单位自行勘察现场，结合现场实际进行报价，为完成该项工作内容所需的辅助工作请投标人在综合单价中考虑，达到竣工交验标准。
-m | 路灯处电缆保护管(2根PE100DN75管，壁厚3.8mm) | m | 84 |  |  | 1.土方开挖及回填； 2.管道敷设； 3.余方弃置； 4.恢复原状； 5.参照图纸及招标文件的技术要求，满足施工及验收相关规范要求，施工单位自行勘察现场，结合现场实际进行报价，为完成该项工作内容所需的辅助工作请投标人在综合单价中考虑，达到竣工交验标准。
609-4 | 防雷接地
-a | 路灯接地电缆(YJV-1，1x16， L=0.5m) | 根 | 28 |  |  | 1.接地线制作、安装； 2.两端设接地端子； 3.热镀锌处理； 4.参照图纸及招标文件的技术要求，满足施工及验收相关规范要求，施工单位自行勘察现场，结合现场实际进行报价，为完成该项工作内容所需的辅助工作请投标人在综合单价中考虑，达到竣工交验标准。
-b | 路灯接地极(G50，L=2.5m，δ=3.5mm) | 根 | 28 |  |  | 1.接地极制作、安装； 2.304不锈钢； 3.参照图纸及招标文件的技术要求，满足施工及验收相关规范要求，施工单位自行勘察现场，结合现场实际进行报价，为完成该项工作内容所需的辅助工作请投标人在综合单价中考虑，达到竣工交验标准。
-c | 路灯接地线(40x4扁钢，L=6m，304不锈钢) | 根 | 28 |  |  | 1.接地线制作、安装； 2.304不锈钢； 3.参照图纸及招标文件的技术要求，满足施工及验收相关规范要求，施工单位自行勘察现场，结合现场实际进行报价，为完成该项工作内容所需的辅助工作请投标人在综合单价中考虑，达到竣工交验标准。
-d | 箱站接地极(2.5米φ35铜棒) | 根 | 6 |  |  | 1.接地极制作、安装； 2.参照图纸及招标文件的技术要求，满足施工及验收相关规范要求，施工单位自行勘察现场，结合现场实际进行报价，为完成该项工作内容所需的辅助工作请投标人在综合单价中考虑，达到竣工交验标准。
-e | 箱站接地线(40x4mm，扁铜) | m | 60 |  |  | 1.接地线制作、安装； 2.热镀锌及沥青防腐处理； 3.参照图纸及招标文件的技术要求，满足施工及验收相关规范要求，施工单位自行勘察现场，结合现场实际进行报价，为完成该项工作内容所需的辅助工作请投标人在综合单价中考虑，达到竣工交验标准。
609-5 | 其他
-a | 路口电缆井 | 座 | 12 |  |  | 1.土方开挖、回填、压实、余方弃运； 2.基地平整夯实，混凝土基础； 3.电缆井制作、安装； 4.水泥砂浆抹面、防腐； 5.盖板安装及加固； 6.参照图纸及招标文件的技术要求，满足施工及验收相关规范要求，施工单位自行勘察现场，结合现场实际进行报价，为完成该项工作内容所需的辅助工作请投标人在综合单价中考虑，达到竣工交验标准。
-b | 灯杆处电缆井 | 座 | 22 |  |  | 1.土方开挖、回填、压实、余方弃运； 2.基地平整夯实，混凝土基础； 3.电缆井制作、安装； 4.水泥砂浆抹面、防腐； 5.盖板安装及加固； 6.参照图纸及招标文件的技术要求，满足施工及验收相关规范要求，施工单位自行勘察现场，结合现场实际进行报价，为完成该项工作内容所需的辅助工作请投标人在综合单价中考虑，达到竣工交验标准。
-c | 绿化占用 | ㎡ | 20 |  |  | 1.绿化占用； 2.详细技术要求见设计说明//参照图纸及招标文件的技术要求，满足施工及验收相关规范要求，施工单位自行勘察现场，结合现场实际进行报价，为完成该项工作内容所需的辅助工作请投标人在综合单价中考虑，达到竣工交验标准。
-d | 破绿恢复 | ㎡ | 20 |  |  | 1.破绿恢复； 2.详细技术要求见设计说明//参照图纸及招标文件的技术要求，满足施工及验收相关规范要求，施工单位自行勘察现场，结合现场实际进行报价，为完成该项工作内容所需的辅助工作请投标人在综合单价中考虑，达到竣工交验标准。
610 | 信号灯部分（海景大道与北穿港路交口改造）
610-1 | 信号灯
-a | 机动车道信号灯（悬臂式，H=7.5m，挑臂10m，3+2灯组（含各种灯组）） | 套 | 3 |  |  | 1.土方开挖、回填、压实、余方弃运； 2.基地平整夯实，垫层铺设； 3.混凝土基础及钢筋制作、安装； 4..预埋铁件； 5.信号灯、灯杆、倒计时器及附件的制作、安装； 6.钢构件制作、安装； 7.防腐、防锈、喷塑、热镀锌、油漆处理； 8.参照图纸及招标文件的技术要求，满足施工及验收相关规范要求，施工单位自行勘察现场，结合现场实际进行报价，为完成该项工作内容所需的辅助工作请投标人在综合单价中考虑，达到竣工交验标准。
610-2 | 电缆及保护管
-a | 光纤(4芯多模) | m | 273.8 |  |  | 1.敷设、标记、卡接； 2.参照图纸及招标文件的技术要求，满足施工及验收相关规范要求，施工单位自行勘察现场，结合现场实际进行报价，为完成该项工作内容所需的辅助工作请投标人在综合单价中考虑，达到竣工交验标准。
-b | 流量数据传输线缆(超五类网线STP5e-4x2x0.5) | m | 273.8 |  |  | 1.敷设、标记、卡接； 2.参照图纸及招标文件的技术要求，满足施工及验收相关规范要求，施工单位自行勘察现场，结合现场实际进行报价，为完成该项工作内容所需的辅助工作请投标人在综合单价中考虑，达到竣工交验标准。
-c | 控制电缆(RVV-300/500,24x1.5) | m | 149.6 |  |  | 1.电缆敷设； 2.电缆头制作、安装； 3.防火堵洞； 4.电缆防护； 5.电缆防火隔板； 6.电缆防火涂料； 7.揭（盖）盖板； 8.阻燃槽盒； 9.电缆试验等完成该项工作的全部内容//参照图纸及招标文件的技术要求，满足施工及验收相关规范要求，施工单位自行勘察现场，结合现场实际进行报价，为完成该项工作内容所需的辅助工作请投标人在综合单价中考虑，达到竣工交验标准。
-d | 监控杆处电缆保护管(2根PE100DN75管，壁厚3.8mm) | m | 10 |  |  | 1.土方开挖及回填； 2.管道敷设； 3.余方弃置； 4.恢复原状； 5.参照图纸及招标文件的技术要求，满足施工及验收相关规范要求，施工单位自行勘察现场，结合现场实际进行报价，为完成该项工作内容所需的辅助工作请投标人在综合单价中考虑，达到竣工交验标准。
610-3 | 防雷接地
-a | 接地线(YJV-1,1x16，L=3m) | 根 | 3 |  |  | 1.接地线制作、安装； 2.含压接端子； 3.热镀锌处理； 4.参照图纸及招标文件的技术要求，满足施工及验收相关规范要求，施工单位自行勘察现场，结合现场实际进行报价，为完成该项工作内容所需的辅助工作请投标人在综合单价中考虑，达到竣工交验标准。
-b | 接地线(40x4mm扁铁，304不锈钢) | m | 15 |  |  | 1.接地线制作、安装； 2.304不锈钢； 3.参照图纸及招标文件的技术要求，满足施工及验收相关规范要求，施工单位自行勘察现场，结合现场实际进行报价，为完成该项工作内容所需的辅助工作请投标人在综合单价中考虑，达到竣工交验标准。
-c | 接地极(DN50，δ=3.5mm，L=2.5m) | 根 | 3 |  |  | 1.接地极制作、安装； 2.304不锈钢； 3.参照图纸及招标文件的技术要求，满足施工及验收相关规范要求，施工单位自行勘察现场，结合现场实际进行报价，为完成该项工作内容所需的辅助工作请投标人在综合单价中考虑，达到竣工交验标准。
610-4 | 其他
-a | 信号箱及电警箱迁移(含新作基础) | 项 | 1 |  |  | 1.土方开挖、回填、压实、余方弃运； 2.基地平整夯实，垫层铺设； 3.混凝土基础及钢筋制作、安装； 4.信号箱1台和电警箱1台迁移； 5.参照图纸及招标文件的技术要求，满足施工及验收相关规范要求，施工单位自行勘察现场，结合现场实际进行报价，为完成该项工作内容所需的辅助工作请投标人在综合单价中考虑，达到竣工交验标准。
-b | 视频流量检测摄像机(安装于电警监控杆，400万像素) | 套 | 2 |  |  | 1.购置、安装、调试； 2.含摄像机支架； 3.详细技术要求见设计说明//参照图纸及招标文件的技术要求，满足施工及验收相关规范要求，施工单位自行勘察现场，结合现场实际进行报价，为完成该项工作内容所需的辅助工作请投标人在综合单价中考虑，达到竣工交验标准。
-c | I/O板卡 | 套 | 2 |  |  | 1.购置、安装、调试； 2.详细技术要求见设计说明//参照图纸及招标文件的技术要求，满足施工及验收相关规范要求，施工单位自行勘察现场，结合现场实际进行报价，为完成该项工作内容所需的辅助工作请投标人在综合单价中考虑，达到竣工交验标准。
-d | 光纤收发器（1光口，4个百兆电口，1个RS485电口） | 对 | 2 |  |  | 1.购置、安装、调试； 2.详细技术要求见设计说明//参照图纸及招标文件的技术要求，满足施工及验收相关规范要求，施工单位自行勘察现场，结合现场实际进行报价，为完成该项工作内容所需的辅助工作请投标人在综合单价中考虑，达到竣工交验标准。
-e | 信号灯调试系统 | 项 | 1 |  |  | 1.信号灯调试系统； 2.详细技术要求见设计说明//参照图纸及招标文件的技术要求，满足施工及验收相关规范要求，施工单位自行勘察现场，结合现场实际进行报价，为完成该项工作内容所需的辅助工作请投标人在综合单价中考虑，达到竣工交验标准。
-f | 绿化占用 | ㎡ | 10 |  |  | 1.绿化占用； 2.详细技术要求见设计说明//参照图纸及招标文件的技术要求，满足施工及验收相关规范要求，施工单位自行勘察现场，结合现场实际进行报价，为完成该项工作内容所需的辅助工作请投标人在综合单价中考虑，达到竣工交验标准。
-g | 破绿恢复 | ㎡ | 10 |  |  | 1.破绿恢复； 2.详细技术要求见设计说明//参照图纸及招标文件的技术要求，满足施工及验收相关规范要求，施工单位自行勘察现场，结合现场实际进行报价，为完成该项工作内容所需的辅助工作请投标人在综合单价中考虑，达到竣工交验标准。
611 | 路口抓拍电警（海景大道与北穿港路交口改造）
611-1 | 摄像机
-a | 正向电警一体机(900万高清电警一体机) | 套 | 3 |  |  | 1.购置、安装、调试； 2.详细技术要求见设计说明//参照图纸及招标文件的技术要求，满足施工及验收相关规范要求，施工单位自行勘察现场，结合现场实际进行报价，为完成该项工作内容所需的辅助工作请投标人在综合单价中考虑，达到竣工交验标准。
-b | 反向电警一体机(900万高清电警一体机) | 套 | 3 |  |  | 1.购置、安装、调试； 2.详细技术要求见设计说明//参照图纸及招标文件的技术要求，满足施工及验收相关规范要求，施工单位自行勘察现场，结合现场实际进行报价，为完成该项工作内容所需的辅助工作请投标人在综合单价中考虑，达到竣工交验标准。
611-2 | 补光灯
-a | 频闪补光灯 | 套 | 7 |  |  | 1.购置、安装、调试； 2.详细技术要求见设计说明//参照图纸及招标文件的技术要求，满足施工及验收相关规范要求，施工单位自行勘察现场，结合现场实际进行报价，为完成该项工作内容所需的辅助工作请投标人在综合单价中考虑，达到竣工交验标准。
-b | 环保型频爆一体补光灯 | 套 | 7 |  |  | 1.购置、安装、调试； 2.详细技术要求见设计说明//参照图纸及招标文件的技术要求，满足施工及验收相关规范要求，施工单位自行勘察现场，结合现场实际进行报价，为完成该项工作内容所需的辅助工作请投标人在综合单价中考虑，达到竣工交验标准。
611-3 | 监控杆
-a | 电子警察监控杆(H=7.5m，挑臂长12m) | 套 | 1 |  |  | 1.土方开挖、回填、压实、余方弃运； 2.基地平整夯实，碎石垫层铺设； 3.混凝土基础及钢筋制作、安装； 4.水泥砂浆浇筑； 5.立柱及横梁； 6.除锈、喷砂、防腐、刷漆、热镀锌处理； 7.含雨帽、螺栓、钢构件、接地装置等制作安装； 8.安装、调试； 9.参照图纸及招标文件的技术要求，满足施工及验收相关规范要求，施工单位自行勘察现场，结合现场实际进行报价，为完成该项工作内容所需的辅助工作请投标人在综合单价中考虑，达到竣工交验标准。
-b | 电子警察监控杆(H=7.5m，挑臂长14m) | 套 | 1 |  |  | 1.土方开挖、回填、压实、余方弃运； 2.基地平整夯实，碎石垫层铺设； 3.混凝土基础及钢筋制作、安装； 4.水泥砂浆浇筑； 5.立柱及横梁； 6.除锈、喷砂、防腐、刷漆、热镀锌处理； 7.含雨帽、螺栓、钢构件、接地装置等制作安装； 8.安装、调试； 9.参照图纸及招标文件的技术要求，满足施工及验收相关规范要求，施工单位自行勘察现场，结合现场实际进行报价，为完成该项工作内容所需的辅助工作请投标人在综合单价中考虑，达到竣工交验标准。
611-4 | 设备
-a | 抱杆设备箱(含PDU) | 套 | 2 |  |  | 1.购置、安装、调试； 2.详细技术要求见设计说明//参照图纸及招标文件的技术要求，满足施工及验收相关规范要求，施工单位自行勘察现场，结合现场实际进行报价，为完成该项工作内容所需的辅助工作请投标人在综合单价中考虑，达到竣工交验标准。
-b | 光纤收发器(1光口，4个百兆电口，1个RS485电口) | 对 | 2 |  |  | 1.购置、安装、调试； 2.详细技术要求见设计说明//参照图纸及招标文件的技术要求，满足施工及验收相关规范要求，施工单位自行勘察现场，结合现场实际进行报价，为完成该项工作内容所需的辅助工作请投标人在综合单价中考虑，达到竣工交验标准。
611-5 | 电缆及保护管
-a | 同步信号线(RVSP-300/300,2x2x1.5) | m | 315.3 |  |  | 1.电缆敷设； 2.电缆头制作、安装； 3.防火堵洞； 4.电缆防护； 5.电缆防火隔板； 6.电缆防火涂料； 7.揭（盖）盖板； 8.阻燃槽盒； 9.电缆试验等完成该项工作的全部内容//参照图纸及招标文件的技术要求，满足施工及验收相关规范要求，施工单位自行勘察现场，结合现场实际进行报价，为完成该项工作内容所需的辅助工作请投标人在综合单价中考虑，达到竣工交验标准。
-b | 供电电缆(YJV-1,3x4) | m | 278.3 |  |  | 1.电缆敷设； 2.电缆头制作、安装； 3.防火堵洞； 4.电缆防护； 5.电缆防火隔板； 6.电缆防火涂料； 7.揭（盖）盖板； 8.阻燃槽盒； 9.电缆试验等完成该项工作的全部内容//参照图纸及招标文件的技术要求，满足施工及验收相关规范要求，施工单位自行勘察现场，结合现场实际进行报价，为完成该项工作内容所需的辅助工作请投标人在综合单价中考虑，达到竣工交验标准。
-c | 供电电缆(YJV-1,3x2.5) | m | 280 |  |  | 1.电缆敷设； 2.电缆头制作、安装； 3.防火堵洞； 4.电缆防护； 5.电缆防火隔板； 6.电缆防火涂料； 7.揭（盖）盖板； 8.阻燃槽盒； 9.电缆试验等完成该项工作的全部内容//参照图纸及招标文件的技术要求，满足施工及验收相关规范要求，施工单位自行勘察现场，结合现场实际进行报价，为完成该项工作内容所需的辅助工作请投标人在综合单价中考虑，达到竣工交验标准。
-d | 光纤(4芯多模) | m | 278.3 |  |  | 1.敷设、标记、卡接； 2.参照图纸及招标文件的技术要求，满足施工及验收相关规范要求，施工单位自行勘察现场，结合现场实际进行报价，为完成该项工作内容所需的辅助工作请投标人在综合单价中考虑，达到竣工交验标准。
-e | 传输线缆线(超五类网线STP5e-4x2x0.5) | m | 315.3 |  |  | 1.敷设、标记、卡接； 2.参照图纸及招标文件的技术要求，满足施工及验收相关规范要求，施工单位自行勘察现场，结合现场实际进行报价，为完成该项工作内容所需的辅助工作请投标人在综合单价中考虑，达到竣工交验标准。
-f | 监控杆处电缆保护管(2根PE100DN75管，壁厚3.8mm) | m | 20 |  |  | 1.土方开挖及回填； 2.管道敷设； 3.余方弃置； 4.恢复原状； 5.参照图纸及招标文件的技术要求，满足施工及验收相关规范要求，施工单位自行勘察现场，结合现场实际进行报价，为完成该项工作内容所需的辅助工作请投标人在综合单价中考虑，达到竣工交验标准。
611-6 | 防雷接地
-a | 避雷器(二合一避雷器) | 对 | 2 |  |  | 1.购置、安装、调试； 2.详细技术要求见设计说明//参照图纸及招标文件的技术要求，满足施工及验收相关规范要求，施工单位自行勘察现场，结合现场实际进行报价，为完成该项工作内容所需的辅助工作请投标人在综合单价中考虑，达到竣工交验标准。
-b | 接地线(YJV-1,1x16，L=3m) | 根 | 2 |  |  | 1.接地线制作、安装； 2.含压接端子； 3.热镀锌处理； 4.参照图纸及招标文件的技术要求，满足施工及验收相关规范要求，施工单位自行勘察现场，结合现场实际进行报价，为完成该项工作内容所需的辅助工作请投标人在综合单价中考虑，达到竣工交验标准。
-c | 接地线(40x4mm扁铁，304不锈钢) | m | 10 |  |  | 1.接地线制作、安装； 2.304不锈钢； 3.参照图纸及招标文件的技术要求，满足施工及验收相关规范要求，施工单位自行勘察现场，结合现场实际进行报价，为完成该项工作内容所需的辅助工作请投标人在综合单价中考虑，达到竣工交验标准。
-d | 接地极(DN50，δ=3.5mm，L=2.5m) | 根 | 2 |  |  | 1.接地极制作、安装； 2.304不锈钢； 3.参照图纸及招标文件的技术要求，满足施工及验收相关规范要求，施工单位自行勘察现场，结合现场实际进行报价，为完成该项工作内容所需的辅助工作请投标人在综合单价中考虑，达到竣工交验标准。
611-7 | 其他
-a | 电子警察数据接入 | 项 | 1 |  |  | 1.电子警察数据接入； 2.详细技术要求见设计说明//参照图纸及招标文件的技术要求，满足施工及验收相关规范要求，施工单位自行勘察现场，结合现场实际进行报价，为完成该项工作内容所需的辅助工作请投标人在综合单价中考虑，达到竣工交验标准。
-b | 监控中心扩容(与交管部门结合后确定) | 项 | 1 |  |  | 1.监控中心扩容(与交管部门结合后确定)； 2.详细技术要求见设计说明//参照图纸及招标文件的技术要求，满足施工及验收相关规范要求，施工单位自行勘察现场，结合现场实际进行报价，为完成该项工作内容所需的辅助工作请投标人在综合单价中考虑，达到竣工交验标准。
-c | 电警设备检测 | 套 | 6 |  |  | 1.电警设备检测； 2.详细技术要求见设计说明//参照图纸及招标文件的技术要求，满足施工及验收相关规范要求，施工单位自行勘察现场，结合现场实际进行报价，为完成该项工作内容所需的辅助工作请投标人在综合单价中考虑，达到竣工交验标准。
清单 第600章合计 人民币
`

## 海景大道-北穿港路路口拓宽汇总
工程量清单汇总表
工程名称：海景大道-北穿港路路口拓宽
序号 | 章次 | 科 目 名 称 | 金 额 (元)
1 | 100 | 总则
2 | 200 | 路基
3 | 300 | 路面
4 | 400 | 桥梁、涵洞
5 | 500 | 隧道
6 | 600 | 安全设施及预埋管线
7 | 700 | 绿化及环境保护设施
8 | 第100章至700章清单合计

## 海景大道-北穿港路路口拓宽100章
工 程 量 清 单
工程名称：海景大道-北穿港路路口拓宽
清单 第 100 章 总则
子目号 | 子 目 名 称 | 单位 | 数量 | 单 价 （元） | 合价 （元） | 工作内容
101 | 通则
101-1 | 保险费
-a | 按合同条款规定，提供建筑工程一切险 | 总额 | 1 |  |  | 根据合同条款办理建筑工程一切险。
-b | 按合同条款规定，提供安全生产责任保险（含第三者责任险） | 总额 | 1 |  |  | 根据合同条款办理安全生产责任保险（含第三者责任险）。
-c | 按合同条款规定，提供工伤保险 | 总额 | 1 |  |  | 根据合同条款办理工伤保险。
102 | 工程管理
102-1 | 竣工文件 | 总额 | 1 |  |  | 按《公路工程竣（交）工验收办法》、《公路工程竣(交)工验收办法实施细则》及合同条款规定进行编制
102-2 | 施工环保费 | 总额 | 1 |  |  | 按招标文件技术规范 102.11 小节及合同条款规定落实环境保护
102-3 | 安全生产费 | 总额 | 1 |  |  | 按招标文件技术规范 102.13 小节及合同条款规定落实安全生产
103 | 临时工程与设施
103-1 | 临时道路修建、养护与拆除（包括原道路的养护） | 总额 | 1 |  |  | 按招标文件技术规范 103.03 小节及合同条款规定完成临时道路的修建、养护与拆除等
103-2 | 临时占地 | 总额 | 1 |  |  | 1.按招标文件技术规范 103.04小节及合同条款规定办理及使用临时占地，并进行复垦； 2.临时占地范围包括承包人驻地的办公室、食堂、宿舍、道路和机械设备停放场、材料堆放场地、弃土（渣）场、预制场、拌和场、仓库、进场临时道路、临时便道、便桥等
103-3 | 临时供电设施架设、维护与拆除 | 总额 | 1 |  |  | 按招标文件技术规范103.02 小节及合同条款规定完成临时供电设施架设、维护与拆除
103-4 | 电信设施的提供、维修与拆除 | 总额 | 1 |  |  | 按招标文件技术规范103.02 小节及合同条款规定完成电信设施的提供、维修与拆除
103-5 | 临时供水与排污设施 | 总额 | 1 |  |  | 按招标文件技术规范103.02 小节及合同条款规定完成临时供水与排污设施的修建、维修与拆除
104 | 承包人驻地建设
104-1 | 承包人驻地建设 | 总额 | 1 |  |  | 1.承包人驻地建设包括：施工与管理所需的办公室、住房、工地试验室、车间、工作场地、预制场地、仓库与储料场、拌和场、医疗卫生与消防设施等； 2.驻地的建设、管理与维护； 3.工程交工时，按照合同或协议要求将驻地移走、清除、恢复原貌
清单 第100章合计 人民币

## 海景大道-北穿港路路口拓宽200章
工 程 量 清 单
工程名称：海景大道-北穿港路路口拓宽
清单 第 200 章 路基
子目号 | 子 目 名 称 | 单位 | 数量 | 单 价 （元） | 合价 （元） | 工作内容
202 | 场地清理
202-1 | 清理与掘除
-a | 清理现场 | ㎡ | 3380.88 |  |  | 1.灌木、竹林、胸径小于10cm树木的砍伐及挖根；2.清除场地表面0-30cm范围内的垃圾、废料、表土（腐殖土）、石头、草皮； 3.与清理现场有关的一切挖方、坑穴的回填、整平、压实； 4.适用材料的装卸、移运、堆放及非适用材料的移运处理； 5.现场清理等完成该项工作全部内容，具体以图纸及招标文件为准。
202-2 | 挖除旧路面
-b-1 | 沥青混凝土路面（67cm） | m³ | 381.9 |  |  | 1.铣刨； 2.装卸、移运处理、旧料回收； 3.场地清理、平整等完成该项工作全部内容，具体以图纸及招标文件为准。
202-3 | 拆除结构物
-a | 中央分隔带混凝土护栏 | m | 228 |  |  | 1.挖除； 2.基础拔出； 3.装卸、移运处理； 4.场地清理、平整等完成该项工作全部内容，具体以图纸及招标文件为准。
203 | 挖方路基
203-1 | 路基挖方
-a | 挖土方 | m³ | 5578.45 |  |  | 1.挖、装、运输、卸车； 2.填料分理、弃土整型、压实； 3.施工排水处理； 4.边坡整修、路床顶面以下挖松深300mm再压实、路床清理等完成该项工作全部内容，具体以图纸及招标文件为准。
204 | 填方路基
204-1 | 路基填筑（包括填前压实）
-a | 利用土方 | m³ | 1498.49 |  |  | 1.基底翻松、压实、挖台阶； 2.临时排水、翻晒； 3.分层摊铺； 4.洒水、压实、刷坡； 5.整型等完成该项工作全部内容，具体以图纸及招标文件为准。
-c | 40cm混碴 | m³ | 1928 |  |  | 1.基底翻松、压实、挖台阶； 2.挖、装、运输、卸车； 3.分层摊铺； 4.洒水、压实、刷坡； 5.施工排水处理； 6.整型等完成该项工作全部内容，具体以图纸及招标文件为准。
-d | 8%石灰土 | m³ | 964 |  |  | 1.基底清理； 2.临时排水； 3.石灰购置、运输、消解、拌合； 4.分层铺筑； 5.分层碾压等完成该项工作全部内容，具体以图纸及招标文件为准。
207 | 坡面排水
207-1 | 边沟
-c | C30现浇防腐蚀混凝土边沟 | m³ | 210 |  |  | 1.场地清理； 2.地基平整夯实，断面补挖； 3.铺设垫层； 4.模板制作、安装、拆除； 5.钢筋制作与安装； 6.混凝土拌合、运输、浇筑、养护； 7.边沟缝隙采用沥青麻丝封塞； 8.回填等完成该项工作全部内容，具体以图纸及招标文件为准。
208 | 护坡、护面墙
208-9 | 坡面植草防护
-a | 植草护坡 | ㎡ | 909 |  |  | 1.清理边坡，坡面夯实； 2.人工培土植草； 3.清理现场等完成该项工作全部内容，具体以图纸及招标文件为准。
清单 第200章合计 人民币

## 海景大道-北穿港路路口拓宽300章
工 程 量 清 单
工程名称：海景大道-北穿港路路口拓宽
清单 第 300 章 路面
子目号 | 子 目 名 称 | 单位 | 数量 | 单 价 （元） | 合价 （元） | 工作内容
304 | 水泥稳定土底基层、基层
304-1 | 水泥稳定碎石（4.0MPa）
-a | 厚180mm | ㎡ | 3128.32 |  |  | 1.检查、清理下承层、洒水； 2.拌和、运输、摊铺； 3.整平、整型； 4.洒水、碾压、初期养护等完成该项工作全部内容，具体以图纸及招标文件为准。
-b | 厚180mm | ㎡ | 2605.01 |  |  | 1.检查、清理下承层、洒水； 2.拌和、运输、摊铺； 3.整平、整型； 4.洒水、碾压、初期养护等完成该项工作全部内容，具体以图纸及招标文件为准。
304-3 | 水泥稳定碎石（5.0MPa）
-a | 厚180mm | ㎡ | 3209.18 |  |  | 1.检查、清理下承层、洒水； 2.拌和、运输、摊铺； 3.整平、整型； 4.洒水、碾压、初期养护等完成该项工作全部内容，具体以图纸及招标文件为准。
308 | 透层和黏层
308-1 | 透层 慢裂喷洒型阳离子乳化沥青（PC-2） | ㎡ | 2624.03 |  |  | 1.检查和清扫下承层； 2.材料制备、运输； 3.试洒； 4.沥青洒布车均匀喷洒并检测洒布用量； 5.初期养护等完成该项工作全部内容，具体以图纸及招标文件为准。
308-2 | 黏层 喷洒用阳离子乳化沥青（PC-3） | ㎡ | 2658.67 |  |  | 1.检查和清扫下承层； 2.材料制备、运输； 3.试洒； 4.沥青洒布车均匀喷洒并检测洒布用量； 5.初期养护等完成该项工作全部内容，具体以图纸及招标文件为准。
309 | 热拌沥青混合料面层
309-3 | 粗粒式沥青混凝土（AC-25C)
-a | 厚80mm | ㎡ | 3438.87 |  |  | 1.检查和清理下承层； 2.混合料拌合； 3.混合料运输、摊铺、碾压、成型； 4.接缝； 5.初期养护等完成该项工作全部内容，具体以图纸及招标文件为准。
310 | 沥青表面处置与封层
310-2 | 改性沥青碎石下封层 厚1cm | ㎡ | 2624.03 |  |  | 1.检查和清扫下承层； 2.专用设备洒布或施工封层； 3.整型、碾压、找补； 4.初期养护等完成该项工作全部内容，具体以图纸及招标文件为准。
311 | 改性沥青及改性沥青混合料
311-1 | 细粒式改性沥青混凝土（AC-13C，SBS改性沥青）
-a | 厚50mm | ㎡ | 3633.92 |  |  | 1.检查和清理下承层； 2.混合料拌合； 3.混合料运输、摊铺、碾压、成型； 4.接缝； 5.初期养护等完成该项工作全部内容，具体以图纸及招标文件为准。
313 | 路肩培土、中央分隔带回填土、土路肩加固及路缘石
313-5 | C30预制混凝土缘石（10*20*50cm） | m | 387.1 |  |  | 1.侧石预制、装运； 2.路基整修、基槽开挖与回填，废方弃运； 3.基槽夯实； 4.垫层铺设； 5.侧石铺砌、勾缝； 6.侧石后背回填夯实等完成该项工作全部内容，具体以图纸及招标文件为准。
315 | 路面附属工程
315-1 | 级配碎石 | m³ | 61.94 |  |  | 1.基底清理； 2.临时排水； 3.分层铺筑； 4.分层碾压等完成该项工作全部内容，具体以图纸及招标文件为准。
315-2 | 玻璃纤维土工格栅 | ㎡ | 2130.4 |  |  | 1.清理下承层； 2.铺设及固定； 3.接缝处理（搭接、缝接、粘接）； 4.边缘处理等完成该项工作全部内容，具体以图纸及招标文件为准。
315-3 | PE100配水管 | m | 360 |  |  | 1.清理下承层； 2.铺设及固定； 3.接缝处理（搭接、缝接、粘接）； 4.边缘处理等完成该项工作全部内容，具体以图纸及招标文件为准。
清单 第300章合计 人民币

## 海景大道-北穿港路路口拓宽600章
工 程 量 清 单
工程名称：海景大道-北穿港路路口拓宽
清单 第 600 章 安全设施及预埋管线
子目号 | 子 目 名 称 | 单位 | 数量 | 单 价 （元） | 合价 （元） | 工作内容
602 | 护栏
602-1 | 混凝土护栏（护墙、立柱）
-a | 现浇混凝土护栏
-a-1 | 中央分隔带钢筋混凝土护栏 | m | 228 |  |  | 1.对护栏地下进行物探； 2.基础施工（成孔、埋入或预埋套筒或预埋地脚螺栓等）； 3.模板制作、安装、拆除； 4、钢筋的保护、储存及除锈、钢筋整直、接头、截断、弯曲、安设、支承及固定等 5.混凝土制作、运输、浇筑、养护、（成孔、埋入或预埋套筒或预埋地脚螺栓等）； 6.沉降缝、泄水孔预留，灌缝处理； 7.基坑回填，夯实； 8.清理，弃方处理等完成该项工作全部内容，具体以图纸及招标文件为准。
602-3 | 波形梁钢护栏
-a | 路侧波形梁钢护栏
-a-1 | Gr-SB-2E | m | 358.84 |  |  | 1.对护栏地下进行物探； 2.基础施工（成孔、埋入或预埋套筒或预埋地脚螺栓等）； 3.波形梁及其匹配件安装； 4.场地清理，弃方处理； 5.补涂防腐涂装等完成该项工作全部内容，具体以图纸及招标文件为准。
604 | 道路交通标志
604-1 | 单柱式交通标志
-a | φ114单柱 1000×2000标志 | 套 | 1 |  |  | 1.对标志地下进行物探； 2.基槽开挖； 3.基础施工（钢筋与预埋件安装、混凝土浇筑等）； 4.立柱、标志板及各种匹配件制作与安装； 5.清理，弃方处理等完成该项工作全部内容，具体以图纸及招标文件为准。
-b | 180×140玻璃钢立柱 1550×550矩形标志 | 套 | 1 |  |  | 1.对标志地下进行物探； 2.基槽开挖； 3.基础施工（钢筋与预埋件安装、混凝土浇筑等）； 4.立柱、标志板及各种匹配件制作与安装； 5.清理，弃方处理等完成该项工作全部内容，具体以图纸及招标文件为准。
-c | 更换φ180基础 | 套 | 1 |  |  | 1.对标志地下进行物探； 2.基槽开挖； 3.拆除原基础及法兰盘； 4.基础施工（钢筋与预埋件安装、混凝土浇筑等）； 5.法兰支座与安装； 6.立柱、标志板及各种匹配件拆除及安装； 7.清理，弃方处理等完成该项工作全部内容，具体以图纸及招标文件为准。
-d | 更换φ325基础 | 套 | 3 |  |  | 1.对标志地下进行物探； 2.基槽开挖； 3.拆除原基础及法兰盘； 4.基础施工（钢筋与预埋件安装、混凝土浇筑等）； 5.法兰支座与安装； 6.立柱、标志板及各种匹配件拆除及安装； 7.清理，弃方处理等完成该项工作全部内容，具体以图纸及招标文件为准。
604-5 | 单悬臂式交通标志
-a | φ377-1单悬 6000×2750矩形标志 | 套 | 1 |  |  | 1.对标志地下进行物探； 2.基槽开挖； 3.基础施工（钢筋与预埋件安装、混凝土浇筑等）； 4.立柱、标志板及各种匹配件制作与安装； 5.清理，弃方处理等完成该项工作全部内容，具体以图纸及招标文件为准。
-b | φ377-1单悬 6000×2750矩形标志 （仅更换版面信息） | 套 | 1 |  |  | 1.更换标志版面反光膜； 2.清理，弃方处理等完成该项工作全部内容，具体以图纸及招标文件为准。
-c | 更换φ377基础 | 套 | 2 |  |  | 1.对标志地下进行物探； 2.基槽开挖； 3.拆除原基础及法兰盘； 4.基础施工（钢筋与预埋件安装、混凝土浇筑等）； 5.法兰支座与安装； 6.立柱、标志板及各种匹配件拆除及安装； 7.清理，弃方处理等完成该项工作全部内容，具体以图纸及招标文件为准。
604-7 | 附着式交通标志
-a | 百米牌 | 个 | 6 |  |  | 1.安设预埋件或连接件； 2.立柱及板面制作与安装等完成该项工作全部内容，具体以图纸及招标文件为准。
604-9 | 公路界碑
-a | 公路界碑 | 个 | 4 |  |  | 1.界碑制作； 2.基槽开挖、基槽混凝土浇筑、界碑埋设； 3.基坑回填、夯实； 4.清理，弃方处理等完成该项工作全部内容，具体以图纸及招标文件为准。
605 | 道路交通标线
605-1 | 热熔型涂料路面标线
-a | 白色标线 | ㎡ | 511.03 |  |  | 1.路面清扫； 2.刮涂底油，涂料加热溶解，喷（刮）标线，撒布玻璃珠（反光标线），初期养护等完成该项工作全部内容，具体以图纸及招标文件为准。
-b | 黄色标线 | ㎡ | 114.82 |  |  | 1.路面清扫； 2.刮涂底油，涂料加热溶解，喷（刮）标线，撒布玻璃珠（反光标线），初期养护等完成该项工作全部内容，具体以图纸及招标文件为准。
605-5 | 轮廓标
-b | 附着式轮廓标
-b-1 | De（Rbw）-At1 | 个 | 8 |  |  | 1.连接件设置； 2.轮廓标安装； 3.发光型轮廓标调试等完成该项工作全部内容，具体以图纸及招标文件为准。
609 | 道路照明部分
609-1 | 路灯
-a | 路灯(灯杆高14米，P=400W，高压钠灯) | 套 | 10 |  |  | 1.土方开挖、回填、压实、余方弃运； 2.基地平整夯实，垫层铺设； 3.混凝土基础及钢筋制作、安装； 4..预埋铁件； 5.路灯、灯杆及附件的制作、安装； 6.钢构件制作、安装； 7.防腐、防锈、喷塑、热镀锌、油漆处理； 8.参照图纸及招标文件的技术要求，满足施工及验收相关规范要求，施工单位自行勘察现场，结合现场实际进行报价，为完成该项工作内容所需的辅助工作请投标人在综合单价中考虑，达到竣工交验标准。
-b | 单灯节能控制器 | 套 | 10 |  |  | 1.购置、安装、调试； 2.详细技术要求见设计说明//参照图纸及招标文件的技术要求，满足施工及验收相关规范要求，施工单位自行勘察现场，结合现场实际进行报价，为完成该项工作内容所需的辅助工作请投标人在综合单价中考虑，达到竣工交验标准。
609-2 | 电缆及保护管
-a | 供电电缆(YJV-0.6/1kV，4x25+1x16) | m | 425.38 |  |  | 1.电缆敷设； 2.电缆头制作、安装； 3.防火堵洞； 4.电缆防护； 5.电缆防火隔板； 6.电缆防火涂料； 7.揭（盖）盖板； 8.阻燃槽盒； 9.电缆试验等完成该项工作的全部内容//参照图纸及招标文件的技术要求，满足施工及验收相关规范要求，施工单位自行勘察现场，结合现场实际进行报价，为完成该项工作内容所需的辅助工作请投标人在综合单价中考虑，达到竣工交验标准。
-b | 供电电缆(YJV-1,3x4) | m | 25 |  |  | 1.电缆敷设； 2.电缆头制作、安装； 3.防火堵洞； 4.电缆防护； 5.电缆防火隔板； 6.电缆防火涂料； 7.揭（盖）盖板； 8.阻燃槽盒； 9.电缆试验等完成该项工作的全部内容//参照图纸及招标文件的技术要求，满足施工及验收相关规范要求，施工单位自行勘察现场，结合现场实际进行报价，为完成该项工作内容所需的辅助工作请投标人在综合单价中考虑，达到竣工交验标准。
-c | 灯内上线(BVVR-450/750，3x2.5) | m | 170 |  |  | 1.电缆敷设； 2.电缆头制作、安装； 3.防火堵洞； 4.电缆防护； 5.电缆防火隔板； 6.电缆防火涂料； 7.揭（盖）盖板； 8.阻燃槽盒； 9.电缆试验等完成该项工作的全部内容//参照图纸及招标文件的技术要求，满足施工及验收相关规范要求，施工单位自行勘察现场，结合现场实际进行报价，为完成该项工作内容所需的辅助工作请投标人在综合单价中考虑，达到竣工交验标准。
-d | 防水接线盒(灌胶式，IP68) | 套 | 10 |  |  | 1.购置、安装； 2.满足防漏电连接器安装要求； 3.详细技术要求见设计说明//参照图纸及招标文件的技术要求，满足施工及验收相关规范要求，施工单位自行勘察现场，结合现场实际进行报价，为完成该项工作内容所需的辅助工作请投标人在综合单价中考虑，达到竣工交验标准。
-e | 防漏电连接器 | 套 | 30 |  |  | 1.购置、安装； 2.满足防漏电连接器安装要求； 3.详细技术要求见设计说明//参照图纸及招标文件的技术要求，满足施工及验收相关规范要求，施工单位自行勘察现场，结合现场实际进行报价，为完成该项工作内容所需的辅助工作请投标人在综合单价中考虑，达到竣工交验标准。
-f | 路口电缆保护管(4根PE100DN110管，壁厚4.2mm) | m | 441.65 |  |  | 1.土方开挖及回填； 2.管道敷设； 3.混凝土包封； 4.余方弃置； 5.恢复原状； 6.参照图纸及招标文件的技术要求，满足施工及验收相关规范要求，施工单位自行勘察现场，结合现场实际进行报价，为完成该项工作内容所需的辅助工作请投标人在综合单价中考虑，达到竣工交验标准。
-g | 过路拉管电缆保护管(4根PE100DN75管，壁厚3.8mm) | m | 182.98 |  |  | 1.对拉管处地下进行物探； 2.土方开挖及回填； 3.管道敷设； 4.余方弃置； 5.恢复原状； 6.参照图纸及招标文件的技术要求，满足施工及验收相关规范要求，施工单位自行勘察现场，结合现场实际进行报价，为完成该项工作内容所需的辅助工作请投标人在综合单价中考虑，达到竣工交验标准。
-h | 路灯处电缆保护管(2根PE100DN75管，壁厚3.8mm) | m | 30 |  |  | 1.土方开挖及回填； 2.管道敷设； 3.余方弃置； 4.恢复原状； 5.参照图纸及招标文件的技术要求，满足施工及验收相关规范要求，施工单位自行勘察现场，结合现场实际进行报价，为完成该项工作内容所需的辅助工作请投标人在综合单价中考虑，达到竣工交验标准。
609-3 | 防雷接地
-a | 路灯接地电缆(YJV-1，1x16， L=0.5m) | 根 | 10 |  |  | 1.接地线制作、安装； 2.两端设接地端子； 3.热镀锌处理； 4.参照图纸及招标文件的技术要求，满足施工及验收相关规范要求，施工单位自行勘察现场，结合现场实际进行报价，为完成该项工作内容所需的辅助工作请投标人在综合单价中考虑，达到竣工交验标准。
-b | 路灯接地极(G50，L=2.5m，δ=3.5mm) | 根 | 10 |  |  | 1.接地极制作、安装； 2.304不锈钢； 3.参照图纸及招标文件的技术要求，满足施工及验收相关规范要求，施工单位自行勘察现场，结合现场实际进行报价，为完成该项工作内容所需的辅助工作请投标人在综合单价中考虑，达到竣工交验标准。
-c | 路灯接地线(40x4扁钢，L=6m，304不锈钢) | 根 | 10 |  |  | 1.接地线制作、安装； 2.热镀锌及沥青防腐处理； 3.参照图纸及招标文件的技术要求，满足施工及验收相关规范要求，施工单位自行勘察现场，结合现场实际进行报价，为完成该项工作内容所需的辅助工作请投标人在综合单价中考虑，达到竣工交验标准。
609-4 | 其他
-a | 路口电缆井 | 座 | 12 |  |  | 1.土方开挖、回填、压实、余方弃运； 2.基地平整夯实，混凝土基础； 3.电缆井制作、安装； 4.水泥砂浆抹面、防腐； 5.盖板安装及加固； 6.参照图纸及招标文件的技术要求，满足施工及验收相关规范要求，施工单位自行勘察现场，结合现场实际进行报价，为完成该项工作内容所需的辅助工作请投标人在综合单价中考虑，达到竣工交验标准。
-b | 灯杆处电缆井 | 座 | 7 |  |  | 1.土方开挖、回填、压实、余方弃运； 2.基地平整夯实，混凝土基础； 3.电缆井制作、安装； 4.水泥砂浆抹面、防腐； 5.盖板安装及加固； 6.参照图纸及招标文件的技术要求，满足施工及验收相关规范要求，施工单位自行勘察现场，结合现场实际进行报价，为完成该项工作内容所需的辅助工作请投标人在综合单价中考虑，达到竣工交验标准。
-c | 绿化占用 | ㎡ | 20 |  |  | 1.绿化占用； 2.详细技术要求见设计说明//参照图纸及招标文件的技术要求，满足施工及验收相关规范要求，施工单位自行勘察现场，结合现场实际进行报价，为完成该项工作内容所需的辅助工作请投标人在综合单价中考虑，达到竣工交验标准。
-e | 破绿恢复 | ㎡ | 20 |  |  | 1.破绿恢复； 2.详细技术要求见设计说明//参照图纸及招标文件的技术要求，满足施工及验收相关规范要求，施工单位自行勘察现场，结合现场实际进行报价，为完成该项工作内容所需的辅助工作请投标人在综合单价中考虑，达到竣工交验标准。
610 | 信号灯部分
610-1 | 信号灯
-a | 机动车道信号灯（悬臂式，H=7.5m，挑臂10m，2+1灯组（含各种灯组）） | 套 | 2 |  |  | 1.土方开挖、回填、压实、余方弃运； 2.基地平整夯实，垫层铺设； 3.混凝土基础及钢筋制作、安装； 4..预埋铁件； 5.信号灯、灯杆、倒计时器及附件的制作、安装； 6.钢构件制作、安装； 7.防腐、防锈、喷塑、热镀锌、油漆处理； 8.参照图纸及招标文件的技术要求，满足施工及验收相关规范要求，施工单位自行勘察现场，结合现场实际进行报价，为完成该项工作内容所需的辅助工作请投标人在综合单价中考虑，达到竣工交验标准。
-b | 机动车道信号灯（悬臂式，H=7.5m，挑臂10m，3+2灯组（含各种灯组）） | 套 | 2 |  |  | 1.土方开挖、回填、压实、余方弃运； 2.基地平整夯实，垫层铺设； 3.混凝土基础及钢筋制作、安装； 4..预埋铁件； 5.信号灯、灯杆、倒计时器及附件的制作、安装； 6.钢构件制作、安装； 7.防腐、防锈、喷塑、热镀锌、油漆处理； 8.参照图纸及招标文件的技术要求，满足施工及验收相关规范要求，施工单位自行勘察现场，结合现场实际进行报价，为完成该项工作内容所需的辅助工作请投标人在综合单价中考虑，达到竣工交验标准。
610-2 | 电缆及保护管
-a | 光纤(4芯多模) | m | 254.8 |  |  | 1.敷设、标记、卡接； 2.参照图纸及招标文件的技术要求，满足施工及验收相关规范要求，施工单位自行勘察现场，结合现场实际进行报价，为完成该项工作内容所需的辅助工作请投标人在综合单价中考虑，达到竣工交验标准。
-b | 流量数据传输线缆(超五类网线STP5e-4x2x0.5) | m | 254.8 |  |  | 1.敷设、标记、卡接； 2.参照图纸及招标文件的技术要求，满足施工及验收相关规范要求，施工单位自行勘察现场，结合现场实际进行报价，为完成该项工作内容所需的辅助工作请投标人在综合单价中考虑，达到竣工交验标准。
-c | 控制电缆(RVV-300/500,7x1.5) | m | 70 |  |  | 1.电缆敷设； 2.电缆头制作、安装； 3.防火堵洞； 4.电缆防护； 5.电缆防火隔板； 6.电缆防火涂料； 7.揭（盖）盖板； 8.阻燃槽盒； 9.电缆试验等完成该项工作的全部内容//参照图纸及招标文件的技术要求，满足施工及验收相关规范要求，施工单位自行勘察现场，结合现场实际进行报价，为完成该项工作内容所需的辅助工作请投标人在综合单价中考虑，达到竣工交验标准。
-d | 控制电缆(RVV-300/500,12x1.5) | m | 207 |  |  | 1.电缆敷设； 2.电缆头制作、安装； 3.防火堵洞； 4.电缆防护； 5.电缆防火隔板； 6.电缆防火涂料； 7.揭（盖）盖板； 8.阻燃槽盒； 9.电缆试验等完成该项工作的全部内容//参照图纸及招标文件的技术要求，满足施工及验收相关规范要求，施工单位自行勘察现场，结合现场实际进行报价，为完成该项工作内容所需的辅助工作请投标人在综合单价中考虑，达到竣工交验标准。
-e | 控制电缆(RVV-300/500,18x1.5) | m | 72 |  |  | 1.电缆敷设； 2.电缆头制作、安装； 3.防火堵洞； 4.电缆防护； 5.电缆防火隔板； 6.电缆防火涂料； 7.揭（盖）盖板； 8.阻燃槽盒； 9.电缆试验等完成该项工作的全部内容//参照图纸及招标文件的技术要求，满足施工及验收相关规范要求，施工单位自行勘察现场，结合现场实际进行报价，为完成该项工作内容所需的辅助工作请投标人在综合单价中考虑，达到竣工交验标准。
-f | 控制电缆(RVV-300/500,24x1.5) | m | 296 |  |  | 1.电缆敷设； 2.电缆头制作、安装； 3.防火堵洞； 4.电缆防护； 5.电缆防火隔板； 6.电缆防火涂料； 7.揭（盖）盖板； 8.阻燃槽盒； 9.电缆试验等完成该项工作的全部内容//参照图纸及招标文件的技术要求，满足施工及验收相关规范要求，施工单位自行勘察现场，结合现场实际进行报价，为完成该项工作内容所需的辅助工作请投标人在综合单价中考虑，达到竣工交验标准。
-g | 监控杆处电缆保护管(2根PE100DN75管，壁厚3.8mm) | m | 15 |  |  | 1.土方开挖及回填； 2.管道敷设； 3.余方弃置； 4.恢复原状； 5.参照图纸及招标文件的技术要求，满足施工及验收相关规范要求，施工单位自行勘察现场，结合现场实际进行报价，为完成该项工作内容所需的辅助工作请投标人在综合单价中考虑，达到竣工交验标准。
610-3 | 防雷接地
-a | 接地线(YJV-1,1x16，L=3m) | 根 | 8 |  |  | 1.接地线制作、安装； 2.含压接端子； 3.热镀锌处理； 4.参照图纸及招标文件的技术要求，满足施工及验收相关规范要求，施工单位自行勘察现场，结合现场实际进行报价，为完成该项工作内容所需的辅助工作请投标人在综合单价中考虑，达到竣工交验标准。
-b | 接地线(40x4mm扁铁，304不锈钢) | m | 60 |  |  | 1.接地线制作、安装； 2.热镀锌及沥青防腐处理； 3.参照图纸及招标文件的技术要求，满足施工及验收相关规范要求，施工单位自行勘察现场，结合现场实际进行报价，为完成该项工作内容所需的辅助工作请投标人在综合单价中考虑，达到竣工交验标准。
-c | 接地极(DN50，δ=3.5mm，L=2.5m) | 根 | 11 |  |  | 1.接地极制作、安装； 2.304不锈钢； 3.参照图纸及招标文件的技术要求，满足施工及验收相关规范要求，施工单位自行勘察现场，结合现场实际进行报价，为完成该项工作内容所需的辅助工作请投标人在综合单价中考虑，达到竣工交验标准。
610-4 | 其他
-a | 机动车道信号灯迁移(含新作基础) | 套 | 1 |  |  | 1.土方开挖、回填、压实、余方弃运； 2.基地平整夯实，垫层铺设； 3.混凝土基础及钢筋制作、安装； 4.机动车道信号灯迁移； 5.参照图纸及招标文件的技术要求，满足施工及验收相关规范要求，施工单位自行勘察现场，结合现场实际进行报价，为完成该项工作内容所需的辅助工作请投标人在综合单价中考虑，达到竣工交验标准。
-b | 人行道信号灯迁移(含新作基础) | 套 | 2 |  |  | 1.土方开挖、回填、压实、余方弃运； 2.基地平整夯实，垫层铺设； 3.混凝土基础及钢筋制作、安装； 4.人行道信号灯迁移； 5.参照图纸及招标文件的技术要求，满足施工及验收相关规范要求，施工单位自行勘察现场，结合现场实际进行报价，为完成该项工作内容所需的辅助工作请投标人在综合单价中考虑，达到竣工交验标准。
-c | 信号箱及电警箱迁移(含新作基础) | 项 | 1 |  |  | 1.土方开挖、回填、压实、余方弃运； 2.基地平整夯实，垫层铺设； 3.混凝土基础及钢筋制作、安装； 4.信号箱1台和电警箱1台迁移； 5.参照图纸及招标文件的技术要求，满足施工及验收相关规范要求，施工单位自行勘察现场，结合现场实际进行报价，为完成该项工作内容所需的辅助工作请投标人在综合单价中考虑，达到竣工交验标准。
-d | 视频流量检测摄像机(安装于电警监控杆，400万像素) | 套 | 1 |  |  | 1.购置、安装、调试； 2.含摄像机支架； 3.详细技术要求见设计说明//参照图纸及招标文件的技术要求，满足施工及验收相关规范要求，施工单位自行勘察现场，结合现场实际进行报价，为完成该项工作内容所需的辅助工作请投标人在综合单价中考虑，达到竣工交验标准。
-e | I/O板卡 | 套 | 1 |  |  | 1.购置、安装、调试； 2.详细技术要求见设计说明//参照图纸及招标文件的技术要求，满足施工及验收相关规范要求，施工单位自行勘察现场，结合现场实际进行报价，为完成该项工作内容所需的辅助工作请投标人在综合单价中考虑，达到竣工交验标准。
-f | 光纤收发器（1光口，4个百兆电口，1个RS485电口） | 对 | 2 |  |  | 1.购置、安装、调试； 2.详细技术要求见设计说明//参照图纸及招标文件的技术要求，满足施工及验收相关规范要求，施工单位自行勘察现场，结合现场实际进行报价，为完成该项工作内容所需的辅助工作请投标人在综合单价中考虑，达到竣工交验标准。
-g | 信号灯调试系统 | 项 | 1 |  |  | 1.信号灯调试系统； 2.详细技术要求见设计说明//参照图纸及招标文件的技术要求，满足施工及验收相关规范要求，施工单位自行勘察现场，结合现场实际进行报价，为完成该项工作内容所需的辅助工作请投标人在综合单价中考虑，达到竣工交验标准。
-h | 绿化占用 | ㎡ | 10 |  |  | 1.绿化占用； 2.详细技术要求见设计说明//参照图纸及招标文件的技术要求，满足施工及验收相关规范要求，施工单位自行勘察现场，结合现场实际进行报价，为完成该项工作内容所需的辅助工作请投标人在综合单价中考虑，达到竣工交验标准。
-i | 破绿恢复 | ㎡ | 10 |  |  | 1.破绿恢复； 2.详细技术要求见设计说明//参照图纸及招标文件的技术要求，满足施工及验收相关规范要求，施工单位自行勘察现场，结合现场实际进行报价，为完成该项工作内容所需的辅助工作请投标人在综合单价中考虑，达到竣工交验标准。
611 | 路口抓拍电警
611-1 | 摄像机
-a | 正向电警一体机(900万高清电警一体机) | 套 | 2 |  |  | 1.购置、安装、调试； 2.详细技术要求见设计说明//参照图纸及招标文件的技术要求，满足施工及验收相关规范要求，施工单位自行勘察现场，结合现场实际进行报价，为完成该项工作内容所需的辅助工作请投标人在综合单价中考虑，达到竣工交验标准。
-b | 反向电警一体机(900万高清电警一体机) | 套 | 2 |  |  | 1.购置、安装、调试； 2.详细技术要求见设计说明//参照图纸及招标文件的技术要求，满足施工及验收相关规范要求，施工单位自行勘察现场，结合现场实际进行报价，为完成该项工作内容所需的辅助工作请投标人在综合单价中考虑，达到竣工交验标准。
-c | 正向卡口摄像机(300万像素) | 套 | 2 |  |  | 1.购置、安装、调试； 2.详细技术要求见设计说明//参照图纸及招标文件的技术要求，满足施工及验收相关规范要求，施工单位自行勘察现场，结合现场实际进行报价，为完成该项工作内容所需的辅助工作请投标人在综合单价中考虑，达到竣工交验标准。
-d | 反向卡口摄像机(300万像素) | 套 | 2 |  |  | 1.购置、安装、调试； 2.详细技术要求见设计说明//参照图纸及招标文件的技术要求，满足施工及验收相关规范要求，施工单位自行勘察现场，结合现场实际进行报价，为完成该项工作内容所需的辅助工作请投标人在综合单价中考虑，达到竣工交验标准。
611-2 | 补光灯
-a | 频闪补光灯 | 套 | 4 |  |  | 1.购置、安装、调试； 2.详细技术要求见设计说明//参照图纸及招标文件的技术要求，满足施工及验收相关规范要求，施工单位自行勘察现场，结合现场实际进行报价，为完成该项工作内容所需的辅助工作请投标人在综合单价中考虑，达到竣工交验标准。
-b | 环保型频爆一体补光灯 | 套 | 6 |  |  | 1.购置、安装、调试； 2.详细技术要求见设计说明//参照图纸及招标文件的技术要求，满足施工及验收相关规范要求，施工单位自行勘察现场，结合现场实际进行报价，为完成该项工作内容所需的辅助工作请投标人在综合单价中考虑，达到竣工交验标准。
611-3 | 监控杆
-a | 电子警察监控杆(H=7.5m，挑臂长16m) | 套 | 2 |  |  | 1.土方开挖、回填、压实、余方弃运； 2.基地平整夯实，碎石垫层铺设； 3.混凝土基础及钢筋制作、安装； 4.水泥砂浆浇筑； 5.立柱及横梁； 6.除锈、喷砂、防腐、刷漆、热镀锌处理； 7.含雨帽、螺栓、钢构件、接地装置等制作安装； 8.安装、调试； 9.参照图纸及招标文件的技术要求，满足施工及验收相关规范要求，施工单位自行勘察现场，结合现场实际进行报价，为完成该项工作内容所需的辅助工作请投标人在综合单价中考虑，达到竣工交验标准。
611-4 | 设备
-a | 抱杆设备箱(含PDU) | 套 | 2 |  |  | 1.购置、安装、调试； 2.详细技术要求见设计说明//参照图纸及招标文件的技术要求，满足施工及验收相关规范要求，施工单位自行勘察现场，结合现场实际进行报价，为完成该项工作内容所需的辅助工作请投标人在综合单价中考虑，达到竣工交验标准。
-b | 光纤收发器(1光口，4个百兆电口，1个RS485电口) | 对 | 2 |  |  | 1.购置、安装、调试； 2.详细技术要求见设计说明//参照图纸及招标文件的技术要求，满足施工及验收相关规范要求，施工单位自行勘察现场，结合现场实际进行报价，为完成该项工作内容所需的辅助工作请投标人在综合单价中考虑，达到竣工交验标准。
611-5 | 电缆及保护管
-a | 同步信号线(RVSP-300/300,2x2x1.5) | m | 177 |  |  | 1.电缆敷设； 2.电缆头制作、安装； 3.防火堵洞； 4.电缆防护； 5.电缆防火隔板； 6.电缆防火涂料； 7.揭（盖）盖板； 8.阻燃槽盒； 9.电缆试验等完成该项工作的全部内容//参照图纸及招标文件的技术要求，满足施工及验收相关规范要求，施工单位自行勘察现场，结合现场实际进行报价，为完成该项工作内容所需的辅助工作请投标人在综合单价中考虑，达到竣工交验标准。
-b | 供电电缆(YJV-1,3x4) | m | 165 |  |  | 1.电缆敷设； 2.电缆头制作、安装； 3.防火堵洞； 4.电缆防护； 5.电缆防火隔板； 6.电缆防火涂料； 7.揭（盖）盖板； 8.阻燃槽盒； 9.电缆试验等完成该项工作的全部内容//参照图纸及招标文件的技术要求，满足施工及验收相关规范要求，施工单位自行勘察现场，结合现场实际进行报价，为完成该项工作内容所需的辅助工作请投标人在综合单价中考虑，达到竣工交验标准。
-c | 供电电缆(YJV-1,3x2.5) | m | 210 |  |  | 1.电缆敷设； 2.电缆头制作、安装； 3.防火堵洞； 4.电缆防护； 5.电缆防火隔板； 6.电缆防火涂料； 7.揭（盖）盖板； 8.阻燃槽盒； 9.电缆试验等完成该项工作的全部内容//参照图纸及招标文件的技术要求，满足施工及验收相关规范要求，施工单位自行勘察现场，结合现场实际进行报价，为完成该项工作内容所需的辅助工作请投标人在综合单价中考虑，达到竣工交验标准。
-d | 光纤(4芯多模) | m | 165 |  |  | 1.敷设、标记、卡接； 2.参照图纸及招标文件的技术要求，满足施工及验收相关规范要求，施工单位自行勘察现场，结合现场实际进行报价，为完成该项工作内容所需的辅助工作请投标人在综合单价中考虑，达到竣工交验标准。
-e | 传输线缆线(超五类网线STP5e-4x2x0.5) | m | 190 |  |  | 1.敷设、标记、卡接； 2.参照图纸及招标文件的技术要求，满足施工及验收相关规范要求，施工单位自行勘察现场，结合现场实际进行报价，为完成该项工作内容所需的辅助工作请投标人在综合单价中考虑，达到竣工交验标准。
-f | 监控杆处电缆保护管(2根PE100DN75管，壁厚3.8mm) | m | 10 |  |  | 1.土方开挖及回填； 2.管道敷设； 3.余方弃置； 4.恢复原状； 5.参照图纸及招标文件的技术要求，满足施工及验收相关规范要求，施工单位自行勘察现场，结合现场实际进行报价，为完成该项工作内容所需的辅助工作请投标人在综合单价中考虑，达到竣工交验标准。
611-6 | 防雷接地
-a | 避雷器(二合一避雷器) | 对 | 2 |  |  | 1.购置、安装、调试； 2.详细技术要求见设计说明//参照图纸及招标文件的技术要求，满足施工及验收相关规范要求，施工单位自行勘察现场，结合现场实际进行报价，为完成该项工作内容所需的辅助工作请投标人在综合单价中考虑，达到竣工交验标准。
-b | 接地线(YJV-1,1x16，L=3m) | 根 | 2 |  |  | 1.接地线制作、安装； 2.含压接端子； 3.热镀锌处理； 4.参照图纸及招标文件的技术要求，满足施工及验收相关规范要求，施工单位自行勘察现场，结合现场实际进行报价，为完成该项工作内容所需的辅助工作请投标人在综合单价中考虑，达到竣工交验标准。
-c | 接地线(40x4mm扁铁，304不锈钢) | m | 5 |  |  | 1.接地线制作、安装； 2.热镀锌及沥青防腐处理； 3.参照图纸及招标文件的技术要求，满足施工及验收相关规范要求，施工单位自行勘察现场，结合现场实际进行报价，为完成该项工作内容所需的辅助工作请投标人在综合单价中考虑，达到竣工交验标准。
-d | 接地极(DN50，δ=3.5mm，L=2.5m) | 根 | 2 |  |  | 1.接地极制作、安装； 2.304不锈钢； 3.参照图纸及招标文件的技术要求，满足施工及验收相关规范要求，施工单位自行勘察现场，结合现场实际进行报价，为完成该项工作内容所需的辅助工作请投标人在综合单价中考虑，达到竣工交验标准。
611-7 | 其他
-a | 电子警察数据接入 | 项 | 1 |  |  | 1.电子警察数据接入； 2.详细技术要求见设计说明//参照图纸及招标文件的技术要求，满足施工及验收相关规范要求，施工单位自行勘察现场，结合现场实际进行报价，为完成该项工作内容所需的辅助工作请投标人在综合单价中考虑，达到竣工交验标准。
-b | 监控中心扩容(与交管部门结合后确定) | 项 | 1 |  |  | 1.监控中心扩容(与交管部门结合后确定)； 2.详细技术要求见设计说明//参照图纸及招标文件的技术要求，满足施工及验收相关规范要求，施工单位自行勘察现场，结合现场实际进行报价，为完成该项工作内容所需的辅助工作请投标人在综合单价中考虑，达到竣工交验标准。
-c | 电警设备检测 | 套 | 8 |  |  | 1.电警设备检测； 2.详细技术要求见设计说明//参照图纸及招标文件的技术要求，满足施工及验收相关规范要求，施工单位自行勘察现场，结合现场实际进行报价，为完成该项工作内容所需的辅助工作请投标人在综合单价中考虑，达到竣工交验标准。
清单 第600章合计 人民币
`