## 汇总
投标报价汇总表
项目名称：天津滨海新区北大街跨唐津高速桥及疏港联络线跨线桥维修工程
序号 | 章次 | 科目名称 | 金额（元）
1 | 100 | 总则 | 0
2 |  | 北大街跨唐津高速桥 | 0
3 |  | 疏港联络线跨线桥 | 0
4 | 第100章至第700章清单合计(1+2+3) |  | 0
5 | 计日工合计
6 | 暂列金额（不含计日工总额）
7 | 投标价（4） |  | 0

## 100
工程量清单
项目名称：天津滨海新区北大街跨唐津高速桥及疏港联络线跨线桥维修工程
子目号 | 子目名称 | 单位 | 数量 | 单价 | 合价 | 项目特征
第100章 总 则
101 | 通则
101-1 | 保险费
-a | 按合同条款规定，提供建筑工程一切险3.2‰ | 总额 | 1 |  | 0 | 根据招标文件及合同条款办理建筑工程一切险。
-b | 按合同条款规定，提供第三者责任险0.8‰ | 总额 | 1 |  | 0 | 根据招标文件及合同条款办理第三者责任险。
-c | 工伤保险0.66‰ | 总额 | 1 |  | 0 | 根据招标文件及合同条款办理工伤保险。
102 | 工程管理
102-1 | 竣工文件 | 总额 | 1 |  | 0 | 按《公路工程竣(交)工验收办法》、《公路工程竣(交)工验收办法实施细则》及合同条款规定进行编制。
102-2 | 施工环保费(包括但不限于扬尘、粉尘、噪音、震动等污染） | 总额 | 1 |  | 0 | 按《公路工程标准施工招标文件》技术规范102.11小节及合同条款规定落实环境保护。
102-3 | 安全生产费 | 总额 | 1 |  | 0 | 按《公路工程标准施工招标文件》技术规范102.13小节及合同条款规定落实安全生产，并依据《天津市交通运输委员会关于印发进一步加强天津市交通运输行业企业安全生产责任保险实施方案的通知》津交发【2023】7号，养护施工项目应以建设项目为单位参保安全生产责任保险，费用包含在该项中，发包人不再另行支付费用。
| 第100章合计 |  |  | 人民币 | 0 | 元

## 北大街
工程量清单
项目名称：天津滨海新区北大街跨唐津高速桥及疏港联络线跨线桥维修工程
子目号 | 子目名称 | 单位 | 数量 | 单价 | 合价 | 项目特征
北大街跨唐津高速桥
第400章 桥梁、涵洞
410 | 结构混凝土工程
410-8 | 粘贴钢板 | m2 | 3108 |  | 0 | 项目特征：1.粘贴钢板；2.8mm厚Q235钢板；2.其他详见招标文件、设计图纸及相关规范。 工程内容：1.基底处理；2.缺荷；3.植埋螺栓；4.钢板制作、安装；5.封边、灌胶；6.缺支撑、固化；7.检验；8.防腐处理；9.完成本项目所需全部工作内容。
410-9 | 裂缝刮涂封闭 | m | 4624 |  | 0 | 项目特征：1.裂缝刮涂封闭；2.其他详见招标文件、设计图纸及相关规范。 工程内容：1.裂缝处理；2.封缝胶刮涂封闭；3.成品保护；4.完成本项目所需全部工作内容。 | 0 | 2404130
410-10 | 裂缝灌胶封闭 | m | 10824 |  | 0 | 项目特征：1.裂缝灌胶封闭；2.其他详见招标文件、设计图纸及相关规范。 工程内容：1.裂缝处理；2.粘贴注胶底座；3.封缝；4.灌胶；5.成品保护；6.完成本项目所需全部工作内容。
410-11 | 混凝土缺陷维修 | m2 | 130 |  | 0 | 项目特征：1.混凝土缺陷维修；2.其他详见招标文件、设计图纸及相关规范。 工程内容：1.凿除松散混凝土、清理、运输；2.聚合物修补砂浆修补；3.养护；4.完成本项目所需全部工作内容。
410-12 | 抗震挡维修 | 个 | 12 |  | 0 | 项目特征：1.抗震挡维修；2.其他详见招标文件、设计图纸及相关规范。 工程内容：1.剔凿、清理；2.调整钢筋；3.模板制作、安拆、运输；4.混凝土浇注、养护；5.完成本项目所需全部工作内容。
415 | 桥面铺装
415-1 | 沥青混凝土桥面铺装
-a | 4cm细粒式SBS改性沥青混凝土AC-13C | m2 | 17220 |  | 0 | 项目特征：1.铺设4cm细粒式改性沥青混凝土路面；2.其他详见招标文件、设计图纸及相关规范。 工程内容：1.清理下承面；2.拌和、运输；3.摊铺(含封边油）、整型；4.压实；5.完成本项目所需全部工作内容。
-b | 6cm中粒式SBS改性沥青混凝土AC-20 | m2 | 17220 |  | 0 | 项目特征：1.铺设6cm中粒式改性沥青混凝土路面；2.其他详见招标文件、设计图纸及相关规范。 工程内容：1.清理下承面；2.拌和、运输；3.摊铺(含封边油）、整型；4.压实；5.完成本项目所需全部工作内容。
-c | 黏层油 | m2 | 17220 |  | 0 | 项目特征：1.喷洒粘层油：阳离子乳化沥青（PC-3），0.6-0.8L/㎡；2.其他详见招标文件、设计图纸及相关规范。 工程内容：1.清理下承面；2.喷油、布料；3.完成本项目所需全部工作内容。
415-3 | 防水层
-b | 铺设防水层 | m2 | 17220 |  | 0 | 项目特征：1桥面防水层；2其他详见招标文件、设计图纸及相关规范。 工程内容：1.剔凿、清理；2.热喷SBS改性沥青+热拌碎石防水层；3.完成本项目所需全部工作内容。
415-5 | 剔除沥青混凝土
-a | 铣刨机铣刨4cm沥青混凝土路面 | m2 | 17220 |  | 0 | 项目特征：1.铣刨机铣刨沥青混凝土路面(厚度4cm)；2.其他详见招标文件、设计图纸及相关规范。 工程内容：1.铣刨、清理、控制扬尘；2.运输；3.完成本项目所需全部工作内容。
-b | 铣刨机铣刨6cm沥青混凝土路面 | m2 | 17220 |  | 0 | 项目特征：1.铣刨机铣刨沥青混凝土路面(厚度6cm)；2.其他详见招标文件、设计图纸及相关规范。 工程内容：1.铣刨、清理、控制扬尘；2.运输；3.完成本项目所需全部工作内容。
416 | 桥梁支座
416-1 | 板式橡胶支座
416-1-a | 更换支座GJZ 45*70*6.4 | 个 | 24 |  | 0 | 项目特征：1.支座更换；2.其他详见招标文件、设计图纸及相关规范。 工程内容：1.取出支座；2.清洁垫石表面，环氧砂浆或钢板找平；3.支座安装、纠偏；4.完成本项目所需全部工作内容。
416-1-b | 更换支座GJZF4 35*55*6.0 | 个 | 6 |  | 0 | 项目特征：1.支座更换；2.其他详见招标文件、设计图纸及相关规范。 工程内容：1.取出支座；2.清洁垫石表面，环氧砂浆或钢板找平；3.支座安装、纠偏；4.完成本项目所需全部工作内容。
416-5 | 支座钢垫板除锈 | 个 | 117 |  | 0 | 项目特征：1.钢垫板除锈；2.其他详见招标文件、设计图纸及相关规范。 工程内容：1.高压水加沙除锈；2.喷涂防锈漆；3.完成本项目所需全部工作内容。
416-6 | 顶升 | 墩位 | 10 |  | 0 | 项目特征：1.支座顶升；2.其他详见招标文件、设计图纸及相关规范。 工程内容：1.顶升整孔梁体；2.同步时实监测；3.落梁；4.完成本项目所需全部工作内容。
417 | 桥梁接缝和伸缩装置
417-2 | 模数式伸缩装置
-a | 伸缩缝更换（80型） | m | 36 |  | 0 | 项目特征：1.伸缩缝更换（80型）；2.其他详见招标文件、设计图纸及相关规范。 工程内容：1.拆除 2.制作、维修、安装 3.钢筋制作、安装 4.混凝土拌和、浇筑、养护 5.清理6.运输 7.完成本工作全部工作内容。
417-5 | 伸缩缝更换止水带 | m | 132 |  | 0 | 项目特征：1.止水带更换，伸缩缝配套止水带；2.其他详见招标文件、设计图纸及相关规范。 工程内容：1.拆除；2.安装；3.清理、运输；4.完成本项目所需全部工作内容。
417-6 | 锚固区混凝土维修 | m | 72 |  | 0 | 项目特征：1.伸缩缝锚固区混凝土维修，C50钢纤砼；2.其他详见招标文件、设计图纸及相关规范。 工程内容：1.剔凿、清理；2.模板制作、安拆、运输；3.混凝土浇注、养护；4.完成本项目所需全部工作内容。
第600章 安全设施及预埋管线
602 | 护栏
602-6 | 护栏除锈油饰 | m | 2870 |  | 0 | 项目特征：1.防撞护栏除锈油饰；2.其他详见招标文件、设计图纸及相关规范。 工程内容：1.基底除锈、清理、找平；2.刷油饰（底漆1道、中间漆2道、面漆2道）；3.清理、运输；4.完成本项目所需全部工作内容。
605 | 道路交通标线
605-1 | 交通标线 | m2 | 832.3 |  | 0 | 项目特征：1.热熔标线，宽度15cm；2.其他详见招标文件、设计图纸及相关规范。 工程内容：1.清理下承面；2.画线；3.完成本项目所需全部工作内容。
609 | 交通导行 | 项 | 1 |  | 0 | 项目特征：1.交通导行；2.按公路养护安全作业规程、城市道路施工作业交通组织规范，结合养护维修现场作业控制区布置，配置交通标志、指示标志、禁令标志、警告标志、作业区标志及安全施工配套设施等；3.其他详见招标文件、设计图纸及相关规范。 工程内容：1.交通警示标志、设施；2.完成本项目所需全部工作内容。
| 北大街跨唐津高速桥 合计 |  |  | 人民币 | 0 | 元

## 疏港
工程量清单
项目名称：天津滨海新区北大街跨唐津高速桥及疏港联络线跨线桥维修工程
子目号 | 子目名称 | 单位 | 数量 | 单价 | 合价 | 项目特征
疏港联络线跨线桥
第400章 桥梁、涵洞
410 | 结构混凝土工程
410-8 | 粘贴钢板 | m2 | 189 |  | 0 | 项目特征：1.粘贴钢板；2.8mm厚Q235钢板；2.其他详见招标文件、设计图纸及相关规范。 工程内容：1.基底处理；2.缺荷；3.植埋螺栓；4.钢板制作、安装；5.封边、灌胶；6.缺支撑、固化；7.检验；8.防腐处理；9.完成本项目所需全部工作内容。
410-9 | 裂缝刮涂封闭 | m | 695.7 |  | 0 | 项目特征：1.裂缝刮涂封闭；2.其他详见招标文件、设计图纸及相关规范。 工程内容：1.裂缝处理；2.封缝胶刮涂封闭；3.成品保护；4.完成本项目所需全部工作内容。
410-10 | 裂缝灌胶封闭 | m | 610.6 |  | 0 | 项目特征：1.裂缝灌胶封闭；2.其他详见招标文件、设计图纸及相关规范。 工程内容：1.裂缝处理；2.粘贴注胶底座；3.封缝；4.灌胶；5.成品保护；6.完成本项目所需全部工作内容。
410-11 | 混凝土缺陷维修 | m2 | 9 |  | 0 | 项目特征：1.混凝土缺陷维修；2.其他详见招标文件、设计图纸及相关规范。 工程内容：1.凿除松散混凝土、清理、运输；2.聚合物修补砂浆修补；3.养护；4.完成本项目所需全部工作内容。
410-12 | 抗震挡维修 | 个 | 18 |  | 0 | 项目特征：1.抗震挡维修；2.其他详见招标文件、设计图纸及相关规范。 工程内容：1.剔凿、清理；2.调整钢筋；3.模板制作、安拆、运输；4.混凝土浇注、养护；5.完成本项目所需全部工作内容。
415 | 桥面铺装
415-1 | 沥青混凝土桥面铺装
-a | 铺设4cm细粒式改性沥青混凝土路面 | m2 | 9202.3 |  | 0 | 项目特征：1.铺设4cm细粒式改性沥青混凝土路面；2.其他详见招标文件、设计图纸及相关规范。 工程内容：1.清理下承面；2.拌和、运输；3.摊铺(含封边油）、整型；4.压实；5.完成本项目所需全部工作内容。
-c | 喷洒粘层油 | m2 | 9202.3 |  | 0 | 项目特征：1.喷洒粘层油：阳离子改性乳化沥青（PCR）;0.4-0.6L/㎡；2.其他详见招标文件、设计图纸及相关规范。 工程内容：1.清理下承面；2.喷油、布料；3.完成本项目所需全部工作内容。
-d | 抗裂贴 | m | 637 |  | 0 | 项目特征：1.抗裂贴封缝；2.其他详见招标文件、设计图纸及相关规范。 工程内容：1.清理粘结面；2.选取相应宽度的立面贴；3.干燥处理；4.张贴立面贴5.完成本项目所需全部工作内容。
415-5 | 剔除沥青混凝土
-a | 铣刨机铣刨沥青混凝土路面(厚度4cm) | m2 | 9202.3 |  | 0 | 项目特征：1.铣刨机铣刨沥青混凝土路面(厚度4cm)；2.其他详见招标文件、设计图纸及相关规范。 工程内容：1.铣刨、清理、控制扬尘；2.运输；3.完成本项目所需全部工作内容。
415-4 | 桥面排水
-a | 竖、横向集中排水管
-a-3 | 补设泄水管 | m | 50 |  | 0 | 项目特征：1.PVC泄水管更换，直径16cm，壁厚0.4cm；2.其他详见招标文件、设计图纸及相关规范。 工程内容：1.拆除；2.制作、安装；3.清理、运输；4.完成本项目所需全部工作内容。
416 | 桥梁支座 |  |  |  | 0
416-7 | 支座垫设钢板 | 个 | 3 |  | 0 | 项目特征：1.支座垫设钢板；2.其他详见招标文件、设计图纸及相关规范。 工程内容：1.清理结合面；2.涂抹结合胶；3.垫设楔形钢板；2.完成本项目所需全部工作内容。
416-8 | 支座垫石维修 | 个 | 1 |  | 0 | 项目特征：1.支座垫石维修；2.其他详见招标文件、设计图纸及相关规范。 工程内容：1.垫设楔形钢板；2.完成本项目所需全部工作内容。
417 | 桥梁接缝和伸缩装置
417-5 | 伸缩缝更换止水带 | m | 36 |  | 0 | 项目特征：1.止水带更换，伸缩缝配套止水带；2.其他详见招标文件、设计图纸及相关规范。 工程内容：1.拆除；2.安装；3.清理、运输；4.完成本项目所需全部工作内容。
第600章 安全设施及预埋管线
602 | 护栏
602-1 | 混凝土护栏（护墙、立柱）
-a | 重做防撞墙 | m | 5 |  | 0 | 项目特征：1.重做防撞墙拆除修复；2.其他详见招标文件、设计图纸及相关规范。 工程内容：1.拆除、运输；2.模板制作、安拆；3.钢筋制作、安装4.混凝土浇注、养护；5.完成本项目所需全部工作内容。
-e | 防撞墙缺陷维修 | m2 | 0.1 |  | 0 | 项目特征：1.防撞墙缺陷维修；2.其他详见招标文件、设计图纸及相关规范。 工程内容：1.凿除松散混凝土、清理、运输；2.聚合物修补砂浆修补；3.养护；4.完成本项目所需全部工作内容。
602-7 | 补设钢扶手 | m | 10 |  | 0 | 项目特征：1.补设钢扶手；2.其他详见招标文件、设计图纸及相关规范。 工程内容：1.拆除、运输、安装；2.完成本项目所需全部工作内容。
603 | 隔离栅和防落物网
603-6 | 补设防抛网(PC实心耐力板) | m | 7 |  | 0 | 项目特征：1.补设防抛网(PC实心耐力板)；2.其他详见招标文件、设计图纸及相关规范。 工程内容：1.拆除；2.地脚螺栓预埋；3.制作、安装立柱及耐立板；4.防水胶条安装；5.混凝土浇注；6.清理、运输；7.完成本工作全部工作内容。
605 | 道路交通标线
605-1 | 标线 | m2 | 705.51 |  | 0 | 项目特征：1.热熔标线，宽度15cm；2.其他详见招标文件、设计图纸及相关规范。 工程内容：1.清理下承面；2.画线；3.完成本项目所需全部工作内容。
609 | 交通导行 | 项 | 1 |  | 0 | 项目特征：1.交通导行；2.按公路养护安全作业规程、城市道路施工作业交通组织规范，结合养护维修现场作业控制区布置，配置交通标志、指示标志、禁令标志、警告标志、作业区标志及安全施工配套设施等；3.其他详见招标文件、设计图纸及相关规范。 工程内容：1.交通警示标志、设施；2.完成本项目所需全部工作内容。
| 疏港联络线跨线桥 合计 |  |  | 人民币 | 0 | 元